## LP Bins
GP200 Low Pressure (LP) Bin Gas Listing |  |  |  |  | Vacuum Outlet
Gas Code | Gas Symbol | Gas Name | Inlet Pressure | Minimum suggested Operating Temperature (oC) | LP40 | LP40 | LP41 | LP41 | LP42 | LP42 | LP43 | LP43 | LP44 | LP44 | LP45 | LP45 | LP46 | LP46
[5 empty] | Min | Max | Min | Max | Min | Max | Min | Max | Min | Max | Min | Max | Min | Max
67 | SiH2Cl2 | Dichlorosilane | 7 psia | 10 | 1 | 2.8 | 2.8 | 9.2 | 9.2 | 29 | 29 | 94 | 94 | 240 | 240 | 890 | 890 | 2700
67 | SiH2Cl2 | Dichlorosilane | 9 psia | 10 | 1.3 | 3.7 | 3.7 | 12 | 12 | 38 | 38 | 124 | 124 | 320 | 320 | 1180 | 1180 | 3650
67 | SiH2Cl2 | Dichlorosilane | 11 psia | 10 | 1.6 | 4.6 | 4.6 | 14.8 | 14.8 | 47 | 47 | 152 | 152 | 400 | 400 | 1500 | 1500 | 4600
67 | SiH2Cl2 | Dichlorosilane | 13 psia | 10 | 1.9 | 5.5 | 5.5 | 17.8 | 17.8 | 56 | 56 | 182 | 182 | 485 | 485 | 1800 | 1800 | 5500
67 | SiH2Cl2 | Dichlorosilane | 15 psia | 12 | 2.2 | 6.4 | 6.4 | 20.5 | 20.5 | 65 | 65 | 210 | 210 | 560 | 560 | 2100 | 2100 | 5900
67 | SiH2Cl2 | Dichlorosilane | 17 psia | 16 | 2.5 | 7.3 | 7.3 | 23.5 | 23.5 | 74 | 74 | 240 | 240 | 650 | 650 | 2350 | 2350 | 5900
67 | SiH2Cl2 | Dichlorosilane | 19 psia | 19 | 2.8 | 8.2 | 8.2 | 26.5 | 26.5 | 83 | 83 | 270 | 270 | 730 | 730 | 2650 | 2650 | 5900
67 | SiH2Cl2 | Dichlorosilane | 21 psia | 22 | 3.1 | 9.1 | 9.1 | 29 | 29 | 92 | 92 | 300 | 300 | 810 | 810 | 2950 | 2950 | 5900
67 | SiH2Cl2 | Dichlorosilane | 23 psia | 25 | 3.4 | 10 | 10 | 32 | 32 | 102 | 102 | 330 | 330 | 890 | 890 | 3200 | 3200 | 5900
67 | SiH2Cl2 | Dichlorosilane | 25 psia | 27 | 3.7 | 10.8 | 10.8 | 35 | 35 | 110 | 110 | 360 | 360 | 970 | 970 | 3500 | 3500 | 5900
70 | BCl3 | Boron Trichloride | 7 psia | 10 | 1.1 | 3.2 | 3.2 | 10.4 | 10.4 | 33.5 | 33.5 | 106 | 106 | 230 | 230 | 850 | 850 | 2600
70 | BCl3 | Boron Trichloride | 10 psia | 10 | 1.6 | 4.8 | 4.8 | 15.4 | 15.4 | 49 | 49 | 154 | 154 | 345 | 345 | 1280 | 1280 | 3900
70 | BCl3 | Boron Trichloride | 13 psia | 13 | 2.1 | 6.3 | 6.3 | 20.5 | 20.5 | 64 | 64 | 205 | 205 | 455 | 455 | 1700 | 1700 | 4427
70 | BCl3 | Boron Trichloride | 16 psia | 19 | 2.6 | 7.9 | 7.9 | 25 | 25 | 80 | 80 | 255 | 255 | 570 | 570 | 2100 | 2100 | 4427
70 | BCl3 | Boron Trichloride | 19 psia | 24 | 3.2 | 9.4 | 9.4 | 30 | 30 | 95 | 95 | 300 | 300 | 680 | 680 | 2550 | 2550 | 4427
70 | BCl3 | Boron Trichloride | 22 psia | 28 | 3.7 | 11 | 11 | 35 | 35 | 112 | 112 | 350 | 350 | 800 | 800 | 2950
70 | BCl3 | Boron Trichloride | 25 psia | 32 | 4.2 | 12.4 | 12.4 | 40 | 40 | 126 | 126 | 400 | 400 | 910 | 910 | 3350
70 | BCl3 | Boron Trichloride | 28 psia | 36 | 4.7 | 14 | 14 | 45 | 45 | 142 | 142 | 450 | 450 | 1020 | 1020 | 3800
70 | BCl3 | Boron Trichloride | 31 psia | 39 | 5 | 14.4 | 14.4 | 49.5 | 49.5 | 158 | 158 | 500 | 500 | 1140 | 1140 | 4200
70 | BCl3 | Boron Trichloride | 34 psia | 42 | 5.5 | 14.4 | 14.4 | 55 | 55 | 174 | 174 | 550 | 550 | 1260 | 1260 | 4436
70 | BCl3 | Boron Trichloride | 37 psia | 45 | 6 | 14.4 | 14.4 | 60 | 60 | 188 | 188 | 600 | 600 | 1360 | 1360 | 4436
70 | BCl3 | Boron Trichloride | 40 psia | 48 | 6.5 | 14.4 | 14.4 | 64 | 64 | 205 | 205 | 640 | 640 | 1480 | 1480 | 4436
84 | CCl2F2 | Dichlorodifluoromethane (R-12) | 15 psia | 10 | 2 | 5.9 | 5.9 | 19.1 | 19.1 | 60.9 | 60.9 | 197.9 | 197.9 | 509.2 | 509.2 | 1873 | 1873 | 5060
84 | CCl2F2 | Dichlorodifluoromethane (R-12) | 25 psia | 10 | 3.4 | 10.1 | 10.1 | 32.3 | 32.3 | 103.1 | 103.1 | 335.1 | 335.1 | 877 | 877 | 3215 | 3215 | 5060
84 | CCl2F2 | Dichlorodifluoromethane (R-12) | 35 psia | 10 | 4.8 | 14.2 | 14.2 | 45.6 | 45.6 | 145.2 | 145.2 | 472.3 | 472.3 | 1245 | 1245 | 4556
84 | CCl2F2 | Dichlorodifluoromethane (R-12) | 45 psia | 13 | 5.9 | 16.4 | 16.4 | 58.8 | 58.8 | 187.3 | 187.3 | 609.5 | 609.5 | 1613 | 1613 | 5070
108 | SiCl4 | SILICON TETRACHLORIDE | 2 psia | 10 | 0.3 | 0.6 | 0.6 | 1.7 | 1.7 | 6 | 6 | 18 | 18 | 40.5 | 40.5 | 148 | 148 | 440
108 | SiCl4 | SILICON TETRACHLORIDE | 3 psia | 18 | 0.5 | 1.2 | 1.2 | 3.2 | 3.2 | 11.8 | 11.8 | 35 | 35 | 70 | 70 | 255 | 255 | 770
108 | SiCl4 | SILICON TETRACHLORIDE | 4 psia | 25 | 0.6 | 1.7 | 1.7 | 4.9 | 4.9 | 17.2 | 17.2 | 54 | 54 | 100 | 100 | 370 | 370 | 1120
108 | SiCl4 | SILICON TETRACHLORIDE | 5 psia | 30 | 0.8 | 2.2 | 2.2 | 6.7 | 6.7 | 22.5 | 22.5 | 70 | 70 | 130 | 130 | 485 | 485 | 1460
108 | SiCl4 | SILICON TETRACHLORIDE | 6 psia | 35 | 0.9 | 2.7 | 2.7 | 8.5 | 8.5 | 27.5 | 27.5 | 85 | 85 | 160 | 160 | 600 | 600 | 1820
108 | SiCl4 | SILICON TETRACHLORIDE | 7 psia | 39 | 1.1 | 3.2 | 3.2 | 10 | 10 | 32.5 | 32.5 | 100 | 100 | 190 | 190 | 710 | 710 | 2150
110 | SF6 | SULFUR HEXAFLUORIDE | 15 psia | 10 | 1.7 | 4.8 | 4.8 | 15.6 | 15.6 | 49.5 | 49.5 | 162 | 162 | 455 | 455 | 1620
110 | SF6 | SULFUR HEXAFLUORIDE | 25 psia | 10 | 2.8 | 8.3 | 8.3 | 26.5 | 26.5 | 84 | 84 | 275 | 275 | 790 | 790 | 2750
110 | SF6 | SULFUR HEXAFLUORIDE | 35 psia | 10 | 3.9 | 11.6 | 11.6 | 37 | 37 | 118 | 118 | 390 | 390 | 1120 | 1120 | 3850
110 | SF6 | SULFUR HEXAFLUORIDE | 45 psia | 10 | 5 | 15 | 15 | 48 | 48 | 152 | 152 | 500 | 500 | 1440 | 1440 | 4950
117 | C4H10-c) | Butane | 15 psia | 10 | 3.8 | 11.1 | 11.1 | 35.3 | 35.3 | 112.5 | 112.5 | 359 | 359 | 756.8 | 756.8 | 2787 | 2787 | 5957
117 | C4H10-c) | Butane | 25 psia | 18 | 6 | 17.8 | 17.8 | 56.8 | 56.8 | 180.9 | 180.9 | 579.7 | 579.7 | 1277 | 1277 | 4689
117 | C4H10-c) | Butane | 35 psia | 28 | 7.6 | 19.4 | 19.4 | 75.1 | 75.1 | 239.2 | 239.2 | 770.2 | 770.2 | 1781 | 1781 | 5969
117 | C4H10-c) | Butane | 45 psia | 37 | 9.2 | 19.4 | 19.4 | 91.7 | 91.7 | 291.8 | 291.8 | 942.9 | 942.9 | 2275 | 2275 | 5969
121 | WF6 | Tungsten Hexafluoride | 7 psia | 10 | 0.7 | 1.9 | 1.9 | 6.1 | 6.1 | 19.4 | 19.4 | 61 | 61 | 138 | 138 | 520 | 520 | 1560
121 | WF6 | Tungsten Hexafluoride | 9 psia | 10 | 0.9 | 2.5 | 2.5 | 8 | 8 | 25.5 | 25.5 | 80 | 80 | 184 | 184 | 690 | 690 | 2100
121 | WF6 | Tungsten Hexafluoride | 11 psia | 13 | 1.1 | 3 | 3 | 9.9 | 9.9 | 31.5 | 31.5 | 100 | 100 | 230 | 230 | 860 | 860 | 2600
121 | WF6 | Tungsten Hexafluoride | 13 psia | 17 | 1.3 | 3.6 | 3.6 | 11.8 | 11.8 | 37.5 | 37.5 | 118 | 118 | 275 | 275 | 1020 | 1020 | 3000
121 | WF6 | Tungsten Hexafluoride | 15 psia | 21 | 1.5 | 4.2 | 4.2 | 13.6 | 13.6 | 43.5 | 43.5 | 138 | 138 | 320 | 320 | 1200 | 1200 | 3000
121 | WF6 | Tungsten Hexafluoride | 17 psia | 24 | 1.7 | 4.8 | 4.8 | 15.6 | 15.6 | 49.5 | 49.5 | 156 | 156 | 365 | 365 | 1360 | 1360 | 3000
121 | WF6 | Tungsten Hexafluoride | 19 psia | 27 | 1.9 | 5.4 | 5.4 | 17.4 | 17.4 | 55 | 55 | 176 | 176 | 415 | 415 | 1540 | 1540 | 3000
121 | WF6 | Tungsten Hexafluoride | 21 psia | 30 | 2 | 6 | 6 | 19.4 | 19.4 | 61 | 61 | 196 | 196 | 460 | 460 | 1720 | 1720 | 3000
121 | WF6 | Tungsten Hexafluoride | 23 psia | 33 | 2.2 | 6.6 | 6.6 | 21 | 21 | 67 | 67 | 215 | 215 | 500 | 500 | 1880 | 1880 | 3000
121 | WF6 | Tungsten Hexafluoride | 25 psia | 36 | 2.4 | 7.2 | 7.2 | 23 | 23 | 73 | 73 | 235 | 235 | 550 | 550 | 2050 | 2050 | 3000
GP200 Low Pressure (LP) Bin Gas Listing |  |  |  |  | Vacuum Outlet
Gas Code | Gas Symbol | Gas Name | Inlet Pressure | Minimum suggested Operating Temperature (oC) | LP40 | LP40 | LP41 | LP41 | LP42 | LP42 | LP43 | LP43 | LP44 | LP44 | LP45 | LP45 | LP46 | LP46
[5 empty] | Min | Max | Min | Max | Min | Max | Min | Max | Min | Max | Min | Max | Min | Max
127 | C6H14 | Hexane | 3 psia | 13 | 0.6 | 1.6 | 1.6 | 4.3 | 4.3 | 15.7 | 15.7 | 46.9 | 46.9 | 93 | 93 | 342.7 | 342.7 | 1034
127 | C6H14 | Hexane | 4 psia | 21 | 0.8 | 2.3 | 2.3 | 6.6 | 6.6 | 23.2 | 23.2 | 72 | 72 | 132.9 | 132.9 | 491.6 | 491.6 | 1493
127 | C6H14 | Hexane | 5 psia | 27 | 1 | 2.9 | 2.9 | 9 | 9 | 30 | 30 | 94.2 | 94.2 | 173.2 | 173.2 | 641.7 | 641.7 | 1958
127 | C6H14 | Hexane | 6 psia | 32 | 1.3 | 3.6 | 3.6 | 11.4 | 11.4 | 36.8 | 36.8 | 115.1 | 115.1 | 213.8 | 213.8 | 792 | 792 | 2427
127 | C6H14 | Hexane | 7 psia | 36 | 1.5 | 4.3 | 4.3 | 13.5 | 13.5 | 43.5 | 43.5 | 136 | 136 | 254.4 | 254.4 | 942.4 | 942.4 | 2898
129 | C4F8 | OCTAFLUOROCYCLOBUTANE | 7 psia | 10 | 1 | 2.8 | 2.8 | 9 | 9 | 29 | 29 | 91 | 91 | 174 | 174 | 650
129 | C4F8 | OCTAFLUOROCYCLOBUTANE | 10 psia | 10 | 1.4 | 4.1 | 4.1 | 13.2 | 13.2 | 42.5 | 42.5 | 132 | 132 | 255 | 255 | 960
129 | C4F8 | OCTAFLUOROCYCLOBUTANE | 13 psia | 10 | 1.9 | 5.5 | 5.5 | 17.4 | 17.4 | 56 | 56 | 174 | 174 | 340 | 340 | 1280
129 | C4F8 | OCTAFLUOROCYCLOBUTANE | 16 psia | 10 | 2.3 | 6.8 | 6.8 | 21.5 | 21.5 | 69 | 69 | 215 | 215 | 425 | 425 | 1580
129 | C4F8 | OCTAFLUOROCYCLOBUTANE | 19 psia | 10 | 2.7 | 8.2 | 8.2 | 26 | 26 | 83 | 83 | 260 | 260 | 510 | 510 | 1900
129 | C4F8 | OCTAFLUOROCYCLOBUTANE | 22 psia | 10 | 3.2 | 9.5 | 9.5 | 30 | 30 | 96 | 96 | 300 | 300 | 590 | 590 | 2200
129 | C4F8 | OCTAFLUOROCYCLOBUTANE | 25 psia | 11 | 3.5 | 9.7 | 9.7 | 34 | 34 | 110 | 110 | 340 | 340 | 680 | 680 | 2500
129 | C4F8 | OCTAFLUOROCYCLOBUTANE | 28 psia | 14 |  |  | 9.7 | 38.5 | 38.5 | 124 | 124 | 385 | 385 | 760 | 760 | 2850
129 | C4F8 | OCTAFLUOROCYCLOBUTANE | 31 psia | 17 |  |  | 9.7 | 42.5 | 42.5 | 136 | 136 | 425 | 425 | 850 | 850 | 2998
129 | C4F8 | OCTAFLUOROCYCLOBUTANE | 34 psia | 20 |  |  | 9.7 | 47 | 47 | 150 | 150 | 465 | 465 | 930 | 930 | 2998
129 | C4F8 | OCTAFLUOROCYCLOBUTANE | 37 psia | 22 |  |  | 9.7 | 51 | 51 | 164 | 164 | 510 | 510 | 1020 | 1020 | 2998
129 | C4F8 | OCTAFLUOROCYCLOBUTANE | 40 psia | 25 |  |  | 9.7 | 55 | 55 | 176 | 176 | 550 | 550 | 1100 | 1100 | 2998
155 | C2HF5 | PENTAFLUOROETHANE (R-125) | 15 psia | 10 | 1.9 | 5.4 | 5.4 | 17.4 | 17.4 | 55.5 | 55.5 | 181.4 | 181.4 | 501.6 | 501.6 | 1836 | 1836 | 5601
155 | C2HF5 | PENTAFLUOROETHANE (R-125) | 25 psia | 10 | 3.1 | 9.2 | 9.2 | 29.5 | 29.5 | 93.9 | 93.9 | 307.2 | 307.2 | 866.4 | 866.4 | 3104 | 3104 | 5601
155 | C2HF5 | PENTAFLUOROETHANE (R-125) | 35 psia | 10 | 4.4 | 13 | 13 | 41.6 | 41.6 | 132.4 | 132.4 | 432.9 | 432.9 | 1231 | 1231 | 4372
155 | C2HF5 | PENTAFLUOROETHANE (R-125) | 45 psia | 13 | 5.6 | 16.7 | 16.7 | 53.7 | 53.7 | 170.8 | 170.8 | 558.7 | 558.7 | 1597 | 1597 | 5612
156 | C2H2F4 | Tetrafluoroethane | 15 psia | 10 | 2 | 5.9 | 5.9 | 19 | 19 | 60.6 | 60.6 | 197.9 | 197.9 | 547.7 | 547.7 | 1956 | 1956 | 5993
156 | C2H2F4 | Tetrafluoroethane | 25 psia | 10 | 3.4 | 10.1 | 10.1 | 32.3 | 32.3 | 102.7 | 102.7 | 335.7 | 335.7 | 945.9 | 945.9 | 3306 | 3306 | 5993
156 | C2H2F4 | Tetrafluoroethane | 35 psia | 10 | 4.8 | 14.2 | 14.2 | 45.5 | 45.5 | 144.8 | 144.8 | 473.5 | 473.5 | 1344 | 1344 | 4656
156 | C2H2F4 | Tetrafluoroethane | 45 psia | 10 | 6.2 | 18.3 | 18.3 | 58.8 | 58.8 | 186.9 | 186.9 | 611.3 | 611.3 | 1743 | 1743 | 6005
190 | TMSi | Trimethylsilane (TMSi) | 7 psia | 10 | 1.5 | 4.5 | 4.5 | 14.2 | 14.2 | 46 | 46 | 144 | 144 | 285 | 285 | 1060
190 | TMSi | Trimethylsilane (TMSi) | 10 psia | 10 | 2.2 | 6.6 | 6.6 | 21 | 21 | 67 | 67 | 210 | 210 | 420 | 420 | 1580
190 | TMSi | Trimethylsilane (TMSi) | 13 psia | 10 | 2.9 | 8.7 | 8.7 | 27.5 | 27.5 | 88 | 88 | 275 | 275 | 560 | 560 | 2100
190 | TMSi | Trimethylsilane (TMSi) | 16 psia | 12 | 3.6 | 10.8 | 10.8 | 34 | 34 | 110 | 110 | 345 | 345 | 700 | 700 | 2600
190 | TMSi | Trimethylsilane (TMSi) | 19 psia | 17 | 4.3 | 12.8 | 12.8 | 41 | 41 | 130 | 130 | 410 | 410 | 840 | 840 | 3100
190 | TMSi | Trimethylsilane (TMSi) | 22 psia | 22 | 5 | 15 | 15 | 47.5 | 47.5 | 152 | 152 | 475 | 475 | 970 | 970 | 3649
190 | TMSi | Trimethylsilane (TMSi) | 25 psia | 26 | 5.5 | 16.6 | 16.6 | 54 | 54 | 174 | 174 | 540 | 540 | 1120 | 1120 | 4150
190 | TMSi | Trimethylsilane (TMSi) | 28 psia | 29 | 6.1 | 16.6 | 16.6 | 61 | 61 | 194 | 194 | 610 | 610 | 1260 | 1260 | 4650
190 | TMSi | Trimethylsilane (TMSi) | 31 psia | 33 | 6.8 | 16.6 | 16.6 | 67 | 67 | 215 | 215 | 670 | 670 | 1400 | 1400 | 5100
190 | TMSi | Trimethylsilane (TMSi) | 34 psia | 36 | 7.5 | 16.6 | 16.6 | 74 | 74 | 235 | 235 | 740 | 740 | 1520 | 1520 | 5100
190 | TMSi | Trimethylsilane (TMSi) | 37 psia | 39 | 8.2 | 16.6 | 16.6 | 81 | 81 | 260 | 260 | 810 | 810 | 1660 | 1660 | 5100
190 | TMSi | Trimethylsilane (TMSi) | 40 psia | 42 | 8.9 | 16.6 | 16.6 | 87 | 87 | 280 | 280 | 870 | 870 | 1800 | 1800 | 5100
267 | C3H2F6 | Hexafluoropropane | 7 psia | 10 | 1 | 2.9 | 2.9 | 9.4 | 9.4 | 30 | 30 | 94 | 94 | 198 | 198 | 740 | 740 | 2250
267 | C3H2F6 | Hexafluoropropane | 10 psia | 10 | 1.5 | 4.3 | 4.3 | 13.8 | 13.8 | 44 | 44 | 138 | 138 | 295 | 295 | 1100 | 1100 | 3350
267 | C3H2F6 | Hexafluoropropane | 13 psia | 10 | 1.9 | 5.7 | 5.7 | 18.2 | 18.2 | 58 | 58 | 182 | 182 | 390 | 390 | 1460 | 1460 | 3800
267 | C3H2F6 | Hexafluoropropane | 16 psia | 10 | 2.4 | 7.1 | 7.1 | 22.5 | 22.5 | 72 | 72 | 225 | 225 | 490 | 490 | 1820 | 1820 | 3800
267 | C3H2F6 | Hexafluoropropane | 19 psia | 10 | 2.8 | 8.4 | 8.4 | 27 | 27 | 86 | 86 | 270 | 270 | 590 | 590 | 2200
267 | C3H2F6 | Hexafluoropropane | 22 psia | 12 | 3.3 | 9.8 | 9.8 | 31.5 | 31.5 | 100 | 100 | 315 | 315 | 680 | 680 | 2550
267 | C3H2F6 | Hexafluoropropane | 25 psia | 15 | 3.8 | 11.2 | 11.2 | 35.5 | 35.5 | 114 | 114 | 360 | 360 | 780 | 780 | 2900
267 | C3H2F6 | Hexafluoropropane | 28 psia | 19 | 4.2 | 12.3 | 12.3 | 40 | 40 | 128 | 128 | 400 | 400 | 880 | 880 | 3250
267 | C3H2F6 | Hexafluoropropane | 31 psia | 22 | 4.5 | 12.3 | 12.3 | 44.5 | 44.5 | 142 | 142 | 445 | 445 | 970 | 970 | 3600
267 | C3H2F6 | Hexafluoropropane | 34 psia | 24 | 4.9 | 12.3 | 12.3 | 49 | 49 | 156 | 156 | 490 | 490 | 1080 | 1080 | 3800
267 | C3H2F6 | Hexafluoropropane | 37 psia | 27 | 5.4 | 12.3 | 12.3 | 53 | 53 | 170 | 170 | 530 | 530 | 1160 | 1160 | 3800
267 | C3H2F6 | Hexafluoropropane | 40 psia | 29 | 5.8 | 12.3 | 12.3 | 58 | 58 | 184 | 184 | 580 | 580 | 1260 | 1260 | 3800
GP200 Low Pressure (LP) Bin Gas Listing |  |  |  |  | Vacuum Outlet
Gas Code | Gas Symbol | Gas Name | Inlet Pressure | Minimum suggested Operating Temperature (oC) | LP40 | LP40 | LP41 | LP41 | LP42 | LP42 | LP43 | LP43 | LP44 | LP44 | LP45 | LP45 | LP46 | LP46
[5 empty] | Min | Max | Min | Max | Min | Max | Min | Max | Min | Max | Min | Max | Min | Max
297 | C4F6-q | Hexafluoro Butadiene-1,3 | 7 psia | 10 | 0.9 | 2.6 | 2.6 | 8.5 | 8.5 | 27 | 27 | 86 | 86 | 188 | 188 | 700 | 700 | 2150
297 | C4F6-q | Hexafluoro Butadiene-1,3 | 9 psia | 10 | 1.2 | 3.5 | 3.5 | 11.2 | 11.2 | 35.5 | 35.5 | 112 | 112 | 250 | 250 | 930 | 930 | 2850
297 | C4F6-q | Hexafluoro Butadiene-1,3 | 11 psia | 10 | 1.5 | 4.3 | 4.3 | 13.8 | 13.8 | 44 | 44 | 140 | 140 | 310 | 310 | 1160 | 1160 | 3550
297 | C4F6-q | Hexafluoro Butadiene-1,3 | 13 psia | 10 | 1.8 | 5.1 | 5.1 | 16.4 | 16.4 | 52 | 52 | 166 | 166 | 375 | 375 | 1400
297 | C4F6-q | Hexafluoro Butadiene-1,3 | 15 psia | 10 | 2 | 6 | 6 | 19.2 | 19.2 | 61 | 61 | 192 | 192 | 435 | 435 | 1620
297 | C4F6-q | Hexafluoro Butadiene-1,3 | 17 psia | 12 | 2.3 | 6.8 | 6.8 | 22 | 22 | 69 | 69 | 220 | 220 | 500 | 500 | 1860
297 | C4F6-q | Hexafluoro Butadiene-1,3 | 19 psia | 15 | 2.6 | 7.6 | 7.6 | 24.5 | 24.5 | 78 | 78 | 245 | 245 | 560 | 560 | 2100
297 | C4F6-q | Hexafluoro Butadiene-1,3 | 21 psia | 18 | 2.8 | 8.5 | 8.5 | 27 | 27 | 86 | 86 | 275 | 275 | 620 | 620 | 2300
297 | C4F6-q | Hexafluoro Butadiene-1,3 | 23 psia | 20 | 3.1 | 9.3 | 9.3 | 30 | 30 | 94 | 94 | 300 | 300 | 680 | 680 | 2550
323 | CH3I | Iodomethane | 3 psia | 10 | 0.4 | 0.9 | 0.9 | 2.9 | 2.9 | 9.5 | 9.5 | 30 | 30 | 69 | 69 | 250 | 250 | 760
323 | CH3I | Iodomethane | 4 psia | 12 | 0.5 | 1.3 | 1.3 | 4.2 | 4.2 | 13.2 | 13.2 | 42.5 | 42.5 | 102 | 102 | 375 | 375 | 1140
323 | CH3I | Iodomethane | 5 psia | 17 | 0.6 | 1.6 | 1.6 | 5.4 | 5.4 | 17.2 | 17.2 | 55 | 55 | 136 | 136 | 500 | 500 | 1520
323 | CH3I | Iodomethane | 6 psia | 21 | 0.7 | 2 | 2 | 6.6 | 6.6 | 21 | 21 | 68 | 68 | 170 | 170 | 630 | 630 | 1900
323 | CH3I | Iodomethane | 7 psia | 25 | 0.9 | 2.4 | 2.4 | 7.8 | 7.8 | 25 | 25 | 80 | 80 | 205 | 205 | 750 | 750 | 2300
323 | CH3I | Iodomethane | 8 psia | 29 | 1 | 2.8 | 2.8 | 9 | 9 | 28.5 | 28.5 | 93 | 93 | 240 | 240 | 880 | 880 | 2700
323 | CH3I | Iodomethane | 9 psia | 32 | 1.1 | 3.2 | 3.2 | 10.2 | 10.2 | 32.5 | 32.5 | 106 | 106 | 275 | 275 | 1020 | 1020 | 3100
323 | CH3I | Iodomethane | 10 psia | 35 | 1.2 | 3.6 | 3.6 | 11.4 | 11.4 | 36.5 | 36.5 | 118 | 118 | 310 | 310 | 1140 | 1140 | 3500
323 | CH3I | Iodomethane | 11 psia | 38 | 1.4 | 3.9 | 3.9 | 12.6 | 12.6 | 40.5 | 40.5 | 130 | 130 | 340 | 340 | 1260 | 1260 | 3900
323 | CH3I | Iodomethane | 12 psia | 40 | 1.5 | 4.3 | 4.3 | 13.8 | 13.8 | 44 | 44 | 142 | 142 | 375 | 375 | 1400 | 1400 | 4300
7080 | CBrF3 | Bromotrifluoromethane (Freon-13B1) | 15 psia | 10 | 1.6 | 4.5 | 4.5 | 14.4 | 14.4 | 45.9 | 45.9 | 150.6 | 150.6 | 451.9 | 451.9 | 1543 | 1543 | 5146
7080 | CBrF3 | Bromotrifluoromethane (Freon-13B1) | 25 psia | 10 | 2.6 | 7.6 | 7.6 | 24.4 | 24.4 | 77.7 | 77.7 | 255 | 255 | 783.4 | 783.4 | 2610 | 2610 | 5465
7080 | CBrF3 | Bromotrifluoromethane (Freon-13B1) | 35 psia | 10 | 3.6 | 10.7 | 10.7 | 34.4 | 34.4 | 109.5 | 109.5 | 359.5 | 359.5 | 1115 | 1115 | 3676 | 3676 | 5465
7080 | CBrF3 | Bromotrifluoromethane (Freon-13B1) | 45 psia | 10 | 4.7 | 13.8 | 13.8 | 44.4 | 44.4 | 141.3 | 141.3 | 463.9 | 463.9 | 1447 | 1447 | 4743
7108 | SiCl4 | SILICON TETRACHLORIDE | 2 psia | 10 | 0.3 | 0.6 | 0.6 | 1.7 | 1.7 | 6 | 6 | 18 | 18 | 40.5 | 40.5 | 148 | 148 | 440
7108 | SiCl4 | SILICON TETRACHLORIDE | 3 psia | 18 | 0.5 | 1.2 | 1.2 | 3.2 | 3.2 | 11.8 | 11.8 | 35 | 35 | 70 | 70 | 255 | 255 | 770
7108 | SiCl4 | SILICON TETRACHLORIDE | 4 psia | 25 | 0.6 | 1.7 | 1.7 | 4.9 | 4.9 | 17.2 | 17.2 | 54 | 54 | 100 | 100 | 370 | 370 | 1120
7108 | SiCl4 | SILICON TETRACHLORIDE | 5 psia | 30 | 0.8 | 2.2 | 2.2 | 6.7 | 6.7 | 22.5 | 22.5 | 70 | 70 | 130 | 130 | 485 | 485 | 1460
7108 | SiCl4 | SILICON TETRACHLORIDE | 6 psia | 35 | 0.9 | 2.7 | 2.7 | 8.5 | 8.5 | 27.5 | 27.5 | 85 | 85 | 160 | 160 | 600 | 600 | 1820
7108 | SiCl4 | SILICON TETRACHLORIDE | 7 psia | 39 | 1.1 | 3.2 | 3.2 | 10 | 10 | 32.5 | 32.5 | 100 | 100 | 190 | 190 | 710 | 710 | 2150
7118 | C2F6 | HEXAFLUOROETHANE (R-116) | 15 psia | 10 | 1.8 | 5.1 | 5.1 | 16.3 | 16.3 | 52.1 | 52.1 | 170.3 | 170.3 | 465.9 | 465.9 | 1720 | 1720 | 5186
7118 | C2F6 | HEXAFLUOROETHANE (R-116) | 25 psia | 10 | 2.9 | 8.6 | 8.6 | 27.7 | 27.7 | 88.2 | 88.2 | 288.4 | 288.4 | 804.5 | 804.5 | 2910 | 2910 | 5186
7118 | C2F6 | HEXAFLUOROETHANE (R-116) | 35 psia | 10 | 4.1 | 12.2 | 12.2 | 39 | 39 | 124.3 | 124.3 | 406.4 | 406.4 | 1143 | 1143 | 4099
7118 | C2F6 | HEXAFLUOROETHANE (R-116) | 45 psia | 10 | 5.3 | 15.7 | 15.7 | 50.4 | 50.4 | 160.4 | 160.4 | 524.5 | 524.5 | 1482 | 1482 | 5196
7119 | C2ClF5 | CHLOROPENTAFLUOROETHANE (R-115) | 15 psia | 10 | 1.9 | 5.6 | 5.6 | 18 | 18 | 57.5 | 57.5 | 186 | 186 | 446.4 | 446.4 | 1646 | 1646 | 4189
7119 | C2ClF5 | CHLOROPENTAFLUOROETHANE (R-115) | 25 psia | 10 | 3.2 | 9.5 | 9.5 | 30.5 | 30.5 | 97.3 | 97.3 | 315 | 315 | 766.8 | 766.8 | 2818
7119 | C2ClF5 | CHLOROPENTAFLUOROETHANE (R-115) | 35 psia | 10 | 4.6 | 13.5 | 13.5 | 43 | 43 | 137.1 | 137.1 | 443.9 | 443.9 | 1087 | 1087 | 3988
7119 | C2ClF5 | CHLOROPENTAFLUOROETHANE (R-115) | 45 psia | 10 | 5.6 | 13.6 | 13.6 | 55.6 | 55.6 | 176.9 | 176.9 | 572.9 | 572.9 | 1408 | 1408 | 4197
7138 | C3F6 | Hexafluoropropylene | 15 psia | 10 | 1.8 | 5.1 | 5.1 | 16.4 | 16.4 | 52.1 | 52.1 | 169 | 169 | 447.3 | 447.3 | 1652 | 1652 | 4735
7138 | C3F6 | Hexafluoropropylene | 25 psia | 10 | 2.9 | 8.6 | 8.6 | 27.8 | 27.8 | 88.3 | 88.3 | 286.5 | 286.5 | 771 | 771 | 2791 | 2791 | 4735
7138 | C3F6 | Hexafluoropropylene | 35 psia | 10 | 4.1 | 12.2 | 12.2 | 39.2 | 39.2 | 124.5 | 124.5 | 404 | 404 | 1094 | 1094 | 3927
7138 | C3F6 | Hexafluoropropylene | 45 psia | 10 | 5.2 | 15.4 | 15.4 | 50.6 | 50.6 | 160.7 | 160.7 | 521.5 | 521.5 | 1419 | 1419 | 4744
7265 | CH2Cl2 | Dichloromethane | 2 psia | 10 | 0.3 | 0.6 | 0.6 | 1.7 | 1.7 | 5.9 | 5.9 | 17.9 | 17.9 | 46.7 | 46.7 | 165 | 165 | 496.8
7265 | CH2Cl2 | Dichloromethane | 3 psia | 10 | 0.4 | 1 | 1 | 3.5 | 3.5 | 11.2 | 11.2 | 35.7 | 35.7 | 85.2 | 85.2 | 306.9 | 306.9 | 928.2
7265 | CH2Cl2 | Dichloromethane | 4 psia | 10 | 0.6 | 1.5 | 1.5 | 4.9 | 4.9 | 15.7 | 15.7 | 50.6 | 50.6 | 126.3 | 126.3 | 458.9 | 458.9 | 1394
7265 | CH2Cl2 | Dichloromethane | 5 psia | 15 | 0.7 | 1.9 | 1.9 | 6.3 | 6.3 | 20.3 | 20.3 | 65.6 | 65.6 | 168.4 | 168.4 | 615 | 615 | 1877
7265 | CH2Cl2 | Dichloromethane | 6 psia | 20 | 0.9 | 2.4 | 2.4 | 7.8 | 7.8 | 24.8 | 24.8 | 80.6 | 80.6 | 211.1 | 211.1 | 773.1 | 773.1 | 2369
7265 | CH2Cl2 | Dichloromethane | 7 psia | 23 | 1 | 2.8 | 2.8 | 9.2 | 9.2 | 29.4 | 29.4 | 95.6 | 95.6 | 254.1 | 254.1 | 932.2 | 932.2 | 2866
7265 | CH2Cl2 | Dichloromethane | 8 psia | 27 | 1.2 | 3.3 | 3.3 | 10.6 | 10.6 | 34 | 34 | 110.7 | 110.7 | 297.4 | 297.4 | 1091 | 1091 | 3367
7265 | CH2Cl2 | Dichloromethane | 9 psia | 30 | 1.3 | 3.7 | 3.7 | 12.1 | 12.1 | 38.6 | 38.6 | 125.7 | 125.7 | 340.8 | 340.8 | 1249 | 1249 | 3871
7265 | CH2Cl2 | Dichloromethane | 10 psia | 32 | 1.5 | 4.2 | 4.2 | 13.5 | 13.5 | 43.2 | 43.2 | 140.7 | 140.7 | 384.4 | 384.4 | 1397 | 1397 | 4376
7265 | CH2Cl2 | Dichloromethane | 11 psia | 35 | 1.6 | 4.6 | 4.6 | 15 | 15 | 47.7 | 47.7 | 155.7 | 155.7 | 428 | 428 | 1544 | 1544 | 4882
GP200 Low Pressure (LP) Bin Gas Listing |  |  |  |  | Vacuum Outlet
Gas Code | Gas Symbol | Gas Name | Inlet Pressure | Minimum suggested Operating Temperature (oC) | LP40 | LP40 | LP41 | LP41 | LP42 | LP42 | LP43 | LP43 | LP44 | LP44 | LP45 | LP45 | LP46 | LP46
[5 empty] | Min | Max | Min | Max | Min | Max | Min | Max | Min | Max | Min | Max | Min | Max
7266 | C5F8 | Octafluorocyclopentene | 3 psia | 10 | 0.3 | 0.8 | 0.8 | 2.4 | 2.4 | 8.2 | 8.2 | 25.9 | 25.9 | 56 | 56 | 204.8 | 204.8 | 614.9
7266 | C5F8 | Octafluorocyclopentene | 4 psia | 10 | 0.4 | 1.1 | 1.1 | 3.6 | 3.6 | 11.5 | 11.5 | 36.6 | 36.6 | 81.7 | 81.7 | 301.3 | 301.3 | 908.7
7266 | C5F8 | Octafluorocyclopentene | 5 psia | 10 | 0.5 | 1.4 | 1.4 | 4.6 | 4.6 | 14.8 | 14.8 | 47.3 | 47.3 | 108 | 108 | 399.5 | 399.5 | 1210
7266 | C5F8 | Octafluorocyclopentene | 6 psia | 10 | 0.6 | 1.7 | 1.7 | 5.7 | 5.7 | 18.1 | 18.1 | 58 | 58 | 134.5 | 134.5 | 498.5 | 498.5 | 1515
7266 | C5F8 | Octafluorocyclopentene | 7 psia | 11 | 0.8 | 2.1 | 2.1 | 6.8 | 6.8 | 21.5 | 21.5 | 68.7 | 68.7 | 161.2 | 161.2 | 597.7 | 597.7 | 1823
7266 | C5F8 | Octafluorocyclopentene | 8 psia | 15 | 0.9 | 2.4 | 2.4 | 7.8 | 7.8 | 24.8 | 24.8 | 79.4 | 79.4 | 187.9 | 187.9 | 697 | 697 | 2133
7266 | C5F8 | Octafluorocyclopentene | 9 psia | 17 | 1 | 2.7 | 2.7 | 8.9 | 8.9 | 28.2 | 28.2 | 90.1 | 90.1 | 214.7 | 214.7 | 796.3 | 796.3 | 2443
7266 | C5F8 | Octafluorocyclopentene | 10 psia | 20 | 1.1 | 3 | 3 | 9.9 | 9.9 | 31.5 | 31.5 | 100.8 | 100.8 | 241.6 | 241.6 | 895.7 | 895.7 | 2755
7266 | C5F8 | Octafluorocyclopentene | 11 psia | 22 | 1.2 | 3.4 | 3.4 | 11 | 11 | 34.8 | 34.8 | 111.5 | 111.5 | 268.5 | 268.5 | 995 | 995 | 3067
7266 | C5F8 | Octafluorocyclopentene | 12 psia | 25 | 1.3 | 3.7 | 3.7 | 12 | 12 | 38.2 | 38.2 | 122.2 | 122.2 | 295.4 | 295.4 | 1094 | 1094 | 3379
7360 | CF3I | TrifluoroiodoMethane | 15 psia | 10 | 1.6 | 4.5 | 4.5 | 14.6 | 14.6 | 46.6 | 46.6 | 151 | 151 | 401.8 | 401.8 | 1475 | 1475 | 4054
7360 | CF3I | TrifluoroiodoMethane | 25 psia | 10 | 2.6 | 7.7 | 7.7 | 24.8 | 24.8 | 78.9 | 78.9 | 255.9 | 255.9 | 692.5 | 692.5 | 2490 | 2490 | 4054
7360 | CF3I | TrifluoroiodoMethane | 35 psia | 10 | 3.7 | 10.9 | 10.9 | 35 | 35 | 111.3 | 111.3 | 360.9 | 360.9 | 983.6 | 983.6 | 3504
7360 | CF3I | TrifluoroiodoMethane | 45 psia | 13 | 4.6 | 13.2 | 13.2 | 45.2 | 45.2 | 143.6 | 143.6 | 465.9 | 465.9 | 1274 | 1274 | 4062
7385 | C3H2F4 | 2,3,3,3-tetrafluoro-1-Propene | 15 psia | 10 | 2.1 | 6.1 | 6.1 | 19.5 | 19.5 | 62.3 | 62.3 | 202.5 | 202.5 | 518.4 | 518.4 | 1911 | 1911 | 5245
7385 | C3H2F4 | 2,3,3,3-tetrafluoro-1-Propene | 25 psia | 10 | 3.5 | 10.3 | 10.3 | 33.1 | 33.1 | 105.5 | 105.5 | 342.9 | 342.9 | 892.8 | 892.8 | 3280 | 3280 | 5245
7385 | C3H2F4 | 2,3,3,3-tetrafluoro-1-Propene | 35 psia | 10 | 4.9 | 14.6 | 14.6 | 46.6 | 46.6 | 148.5 | 148.5 | 483.3 | 483.3 | 1267 | 1267 | 4647
7385 | C3H2F4 | 2,3,3,3-tetrafluoro-1-Propene | 45 psia | 10 | 6.1 | 17 | 17 | 60.2 | 60.2 | 191.6 | 191.6 | 623.7 | 623.7 | 1642 | 1642 | 5255
7418 | C5F12 | Perfluoropentane | 8 psia | 17 | 1.2 | 3.5 | 3.5 | 9.6 | 9.6 | 35.6 | 35.6 | 105.7 | 105.7 | 170.4 | 170.4 | 630.8 | 630.8 | 1839
7418 | C5F12 | Perfluoropentane | 11 psia | 25 | 1.7 | 4.8 | 4.8 | 13.8 | 13.8 | 48.7 | 48.7 | 149 | 149 | 239.4 | 239.4 | 884.5
7418 | C5F12 | Perfluoropentane | 14 psia | 31 | 2.1 | 5.9 | 5.9 | 17.9 | 17.9 | 60.5 | 60.5 | 185.7 | 185.7 | 305.6 | 305.6 | 1127
7418 | C5F12 | Perfluoropentane | 17 psia | 37 | 2.3 | 5.9 | 5.9 | 21.9 | 21.9 | 71.6 | 71.6 | 220.9 | 220.9 | 371.1 | 371.1 | 1366
7418 | C5F12 | Perfluoropentane | 20 psia | 41 | 2.7 | 5.9 | 5.9 | 25.9 | 25.9 | 82.6 | 82.6 | 255.4 | 255.4 | 436.3 | 436.3 | 1605
7418 | C5F12 | Perfluoropentane | 23 psia | 46 | 3 | 5.9 | 5.9 | 29.1 | 29.1 | 92.9 | 92.9 | 288.3 | 288.3 | 500.8 | 500.8 | 1840
7418 | C5F12 | Perfluoropentane | 26 psia | 49 | 3.4 | 5.9 | 5.9 | 32.4 | 32.4 | 103.4 | 103.4 | 321.3 | 321.3 | 565.4 | 565.4 | 1842
7418 | C5F12 | Perfluoropentane | 29 psia | 53 | 3.7 | 5.9 | 5.9 | 35.5 | 35.5 | 113.3 | 113.3 | 353 | 353 | 629.5 | 629.5 | 1842
7418 | C5F12 | Perfluoropentane | 32 psia | 56 | 4 | 5.9 | 5.9 | 38.5 | 38.5 | 122.9 | 122.9 | 383.7 | 383.7 | 692.9 | 692.9 | 1842
7418 | C5F12 | Perfluoropentane | 35 psia | 59 | 4.3 | 5.9 | 5.9 | 41.5 | 41.5 | 132.5 | 132.5 | 414.2 | 414.2 | 756.4 | 756.4 | 1842
7400 | C2F4O | Trifluoroacetyl Fluoride | 15 psia | 10 | 1.6 | 4.5 | 4.5 | 14.5 | 14.5 | 46.4 | 46.4 | 152.7 | 152.7 | 500.8 | 500.8 | 1586 | 1586 | 5202
7400 | C2F4O | Trifluoroacetyl Fluoride | 25 psia | 10 | 2.6 | 7.6 | 7.6 | 24.6 | 24.6 | 78.4 | 78.4 | 258.7 | 258.7 | 872 | 872 | 2683 | 2683 | 6957
7400 | C2F4O | Trifluoroacetyl Fluoride | 35 psia | 10 | 3.7 | 10.8 | 10.8 | 34.7 | 34.7 | 110.6 | 110.6 | 364.6 | 364.6 | 1233 | 1233 | 3781 | 3781 | 6957
7400 | C2F4O | Trifluoroacetyl Fluoride | 45 psia | 10 | 4.7 | 13.9 | 13.9 | 44.8 | 44.8 | 142.6 | 142.6 | 470.6 | 470.6 | 1592 | 1592 | 4878 | 4878 | 6957
7420 | C3H2F6O | Hexafluoroisopropanol | 3 psia | 27 | 0.4 | 1 | 1 | 2.9 | 2.9 | 10.3 | 10.3 | 31.2 | 31.2 | 65.3 | 65.3 | 239.5 | 239.5 | 720.7
7420 | C3H2F6O | Hexafluoroisopropanol | 5 psia | 37 | 0.6 | 1.7 | 1.7 | 5.5 | 5.5 | 17.5 | 17.5 | 56.2 | 56.2 | 121 | 121 | 447.7 | 447.7 | 1359
7420 | C3H2F6O | Hexafluoroisopropanol | 7 psia | 43 | 0.9 | 2.4 | 2.4 | 7.6 | 7.6 | 24.5 | 24.5 | 78.8 | 78.8 | 177.6 | 177.6 | 657.9 | 657.9 | 2011
7420 | C3H2F6O | Hexafluoroisopropanol | 9 psia | 49 | 1.1 | 3 | 3 | 9.6 | 9.6 | 30.9 | 30.9 | 99.7 | 99.7 | 233.5 | 233.5 | 864.9 | 864.9 | 2658
7420 | C3H2F6O | Hexafluoroisopropanol | 11 psia | 53 | 1.3 | 3.6 | 3.6 | 11.7 | 11.7 | 37.2 | 37.2 | 120.6 | 120.6 | 289.8 | 289.8 | 1072 | 1072 | 3309
7420 | C3H2F6O | Hexafluoroisopropanol | 13 psia | 57 | 1.5 | 4.2 | 4.2 | 13.6 | 13.6 | 43.3 | 43.3 | 140.5 | 140.5 | 345.5 | 345.5 | 1277 | 1277 | 3616
7420 | C3H2F6O | Hexafluoroisopropanol | 15 psia | 60 | 1.7 | 4.8 | 4.8 | 15.5 | 15.5 | 49.3 | 49.3 | 160.3 | 160.3 | 401.5 | 401.5 | 1483 | 1483 | 3616