## 15 psia
GP200 Standard (CT) Bin Gas Listing |  |  |  | 15 psia Inlet, Vacuum Outlet
Gas Code | Gas Symbol | Gas Name | Inlet Pressure | CT40 | CT40 | CT41 | CT41 | CT42 | CT42 | CT43 | CT43 | CT44 | CT44 | CT45 | CT45 | CT46 | CT46 | CT47 | CT47 | CT48 | CT48
|  |  |  | Min | Max | Min | Max | Min | Max | Min | Max | Min | Max | Min | Max | Min | Max | Min | Max | Min | Max
1 | He | Helium | 15 psia | 1.24 | 3.7 | 3.7 | 12.2 | 12.2 | 38.5 | 38.5 | 126 | 126 | 435 | 435 | 1380 | 1380 | 4300 | 4300 | 10800 | 10800 | 17800
4 | Ar | Argon | 15 psia | 1.1 | 3.25 | 3.25 | 10.2 | 10.2 | 32.5 | 32.5 | 99 | 99 | 340 | 340 | 1020 | 1020 | 3400 | 3400 | 8500 | 8500 | 14800
6 | Xe | Xenon | 15 psia | 1 | 3 | 2.9 | 9 | 5.6 | 29 | 20 | 70 | 35 | 238 | 120 | 641 | 343 | 2288 | 1166 | 4891 | 2498 | 9538
7 | H2 | Hydrogen | 15 psia | 2.75 | 8.3 | 8.3 | 27 | 27 | 86 | 86 | 275 | 275 | 930 | 930 | 2950 | 2950 | 9100 | 9100 | 23500 | 23500 | 39000
9 | CO | Carbon Monoxide | 15 psia | 1.4 | 4.2 | 4.2 | 12.8 | 12.8 | 42 | 42 | 124 | 124 | 420 | 420 | 1280 | 1280 | 4200 | 4200 | 10600 | 10600 | 19000
10 | HBr | Hydrogen Bromide | 15 psia | 1.28 | 3.8 | 3.8 | 11.2 | 11.2 | 37 | 37 | 87 | 87 | 295 | 295 | 790 | 790 | 2800 | 2800 | 6400 | 6400 | 11600
11 | HCl | Hydrogen Chloride | 15 psia | 1.64 | 4.95 | 4.95 | 14.6 | 14.6 | 49 | 49 | 130 | 130 | 440 | 440 | 1180 | 1180 | 4200 | 4200 | 9500 | 9500 | 17200
13 | N2 | Nitrogen | 15 psia | 1.4 | 4.2 | 4.2 | 12.8 | 12.8 | 41.5 | 41.5 | 124 | 124 | 420 | 420 | 1280 | 1280 | 4200 | 4200 | 10400 | 10400 | 18800
15 | O2 | Oxygen | 15 psia | 1.2 | 3.6 | 3.6 | 11.2 | 11.2 | 36 | 36 | 110 | 110 | 375 | 375 | 1120 | 1120 | 3750 | 3750 | 9300 | 9300 | 16400
19 | Cl2 | Chlorine | 15 psia | 1.8 | 5.4 | 5.4 | 14.8 | 14.8 | 50 | 50 | 92 | 92 | 310 | 310 | 830 | 830 | 2950
22 | H2S | Hydrogen Sulfide | 15 psia | 1.8 | 5.6 | 5.4 | 16 | 11 | 55 | 38 | 128 | 68 | 434 | 231 | 1163 | 662 | 4152 | 2251 | 9099 | 4838 | 17475
25 | CO2 | Carbon Dioxide | 15 psia | 1.64 | 4.9 | 4.9 | 14.4 | 14.4 | 48 | 48 | 114 | 114 | 385 | 385 | 1040 | 1040 | 3700 | 3700 | 8500 | 8500 | 15200
27 | N2O | Nitrous Oxide | 15 psia | 1.64 | 4.95 | 4.95 | 14.6 | 14.6 | 48 | 48 | 114 | 114 | 385 | 385 | 1040 | 1040 | 3700 | 3700 | 8500 | 8500 | 15200
28 | CH4 | Methane | 15 psia | 2.25 | 6.7 | 6.7 | 20 | 20 | 67 | 67 | 190 | 190 | 630 | 630 | 1720 | 1720 | 6100 | 6100 | 14000 | 14000 | 25000
29 | NH3 | Ammonia | 15 psia | 2.4 | 7.2 | 7.2 | 21.5 | 21.5 | 71 | 71 | 186 | 186 | 630 | 630 | 1680 | 1680 | 6000 | 6000 | 13600 | 13600 | 24500
32 | SO2 | Sulfur Dioxide | 15 psia | 1.92 | 5.8 | 5.8 | 15.6 | 15.6 | 53 | 53 | 96 | 96 | 320 | 320 | 860 | 860 | 3050
33 | CH3F | Methyl Fluoride | 15 psia | 2.25 | 6.7 | 6.7 | 19.6 | 19.6 | 63 | 63 | 132 | 132 | 440 | 440 | 1180 | 1180 | 4200 | 4200 | 9800 | 9800 | 17600
34 | COS | Carbonyl Sulfide | 15 psia | 1.96 | 5.9 | 5.9 | 16 | 16 | 55 | 55 | 98 | 98 | 330 | 330 | 880 | 880 | 3150
39 | SiH4 | Silane | 15 psia | 2.3 | 6.8 | 6.8 | 20 | 20 | 65 | 65 | 132 | 132 | 445 | 445 | 1200 | 1200 | 4250
42 | C2H2 | Acetylene | 15 psia | 2.35 | 7.1 | 7.1 | 21 | 21 | 68 | 68 | 148 | 148 | 495 | 495 | 1320 | 1320 | 4750 | 4750 | 11000 | 11000 | 19600
49 | CHF3 | Fluoroform (Freon-23) | 15 psia | 1.64 | 4.9 | 4.9 | 14 | 14 | 46 | 46 | 89 | 89 | 300 | 300 | 800 | 800 | 2850
53 | NF3 | Nitrogen Trifluoride | 15 psia | 1.38 | 4.15 | 4.15 | 12.2 | 12.2 | 39.5 | 39.5 | 88 | 88 | 295 | 295 | 790 | 790 | 2800 | 2800 | 6600 | 6600 | 11800
58 | B2H6 | Diborane | 15 psia | 3.1 | 9.3 | 9.3 | 24.5 | 24.5 | 86 | 86 | 140 | 140 | 470 | 470 | 1260 | 1260 | 4500
61 | C3H6-a) | Cyclopropane | 15 psia | 2.7 | 8.2 | 8.2 | 19.8 | 19.8 | 75 | 75 | 114 | 114 | 385
63 | CF4 | Carbon Tetrafluoride (Freon-14) | 15 psia | 1.42 | 4.25 | 4.25 | 12.2 | 12.2 | 40 | 40 | 78 | 78 | 265 | 265 | 710 | 710 | 2500
69 | C3H6-b) | Propylene | 15 psia | 2.8 | 8.4 | 8.4 | 19.6 | 19.6 | 76 | 76 | 114 | 114 | 380
88 | SiF4 | Silicon Tetrafluoride | 15 psia | 1.6 | 4.5 | 4.6 | 12 | 13 | 41 | 42 | 71 | 72 | 239 | 240 | 641 | 642 | 2288
160 | CH2F2 | Difluoromethane | 15 psia | 1.92 | 5.8 | 5.8 | 16.4 | 16.4 | 54 | 54 | 104 | 104 | 355 | 355 | 940 | 940 | 3350
569 | 2%O3/O2 | 2%OZONE/OXYGEN | 15 psia | 1.2 | 3.5 | 3.4 | 10 | 9 | 35 | 32 | 108 | 62 | 367 | 211 | 1135 | 618 | 3619 | 2067 | 9090 | 4517 | 15989
615 | 5%B2H6/Ar | 5%DIBORANE/ARGON | 15 psia | 1.14 | 3.45 | 3.45 | 10.4 | 10.4 | 34 | 34 | 102 | 102 | 350 | 350 | 1040 | 1040 | 3500 | 3500 | 8700 | 8700 | 15600
641 | 15%O3/O2 | 15%OZONE/OXYGEN | 15 psia | 1.3 | 3.95 | 3.95 | 11.8 | 11.8 | 39 | 39 | 116 | 116 | 390 | 390 | 1180 | 1180 | 3850 | 3850 | 9500 | 9500 | 17200
651 | 12%O3/O2 | 12%OZONE/OXYGEN | 15 psia | 1.2 | 3.6 | 3.6 | 11 | 9.1 | 37 | 32 | 112 | 62 | 380 | 211 | 1168 | 614 | 3743 | 2059 | 8907 | 4486 | 16764
654 | 5%B2H6/N2 | 5%DIBORANE/NITROGEN | 15 psia | 1.46 | 4.35 | 4.35 | 13.2 | 13.2 | 43.5 | 43.5 | 128 | 128 | 430 | 430 | 1320 | 1320 | 4300 | 4300 | 10600 | 10600 | 19000
701 | 10%B2H6/H2 | 10%DIBORANE/HYDROGEN | 15 psia | 2.6 | 7.8 | 7.8 | 25 | 25 | 79 | 79 | 250 | 250 | 850 | 850 | 2550 | 2550 | 8300 | 8300 | 21500 | 21500 | 36000
723 | 20%O3/N2 | 20%OZONE/NITROGEN | 15 psia | 1.4 | 4.2 | 4.1 | 13 | 9.9 | 42 | 35 | 126 | 66 | 426 | 223 | 1208 | 647 | 4188 | 2180 | 9240 | 4730 | 17766
817 | 10%O3/N2 | 10%OZONE/NITROGEN | 15 psia | 1.4 | 4.1 | 4 | 12 | 9.9 | 41 | 35 | 124 | 67 | 420 | 227 | 1254 | 660 | 4131 | 2218 | 9522 | 4822 | 18326
820 | 15%B2H6/H2 | 15%Diborane/Hydrogen | 15 psia | 2.6 | 7.8 | 7.8 | 24.5 | 24.5 | 78 | 78 | 240 | 240 | 830 | 830 | 2450 | 2450 | 8200 | 8200 | 21000 | 21000 | 35500
869 | 20%O3/O2 | 20%Ozone/Oxygen | 15 psia | 1.34 | 4.05 | 4.05 | 12.2 | 12.2 | 40 | 40 | 118 | 118 | 395 | 395 | 1180 | 1180 | 3900 | 3900 | 9400 | 9400 | 17000
1026 | 13%O3/O2 | 13%OZONE/OXYGEN | 15 psia | 1.2 | 3.7 | 3.6 | 11 | 9.2 | 37 | 33 | 113 | 62 | 383 | 211 | 1175 | 614 | 3769 | 2061 | 8905 | 4488 | 16918
1060 | 25%O3/O2 | 25%OZONE/OXYGEN | 15 psia | 1.3 | 3.9 | 3.8 | 12 | 9.2 | 39 | 33 | 117 | 62 | 396 | 210 | 1136 | 608 | 3891 | 2045 | 8682 | 4441 | 16683
1061 | 11%O3/N2 | 11%OZONE/NITROGEN | 15 psia | 1.4 | 4.1 | 4 | 12 | 9.9 | 41 | 35 | 124 | 67 | 421 | 227 | 1248 | 659 | 4142 | 2215 | 9488 | 4814 | 18255
7016 | NO | Nitric Oxide | 15 psia | 1.2 | 3.7 | 3.6 | 11 | 9.5 | 37 | 33 | 114 | 65 | 388 | 221 | 1196 | 645 | 3818 | 2158 | 9449 | 4711 | 16929
7023 | H2Se | Hydrogen Selenide | 15 psia | 1.4 | 4.3 | 4.2 | 12 | 7.3 | 41 | 26 | 83 | 45 | 280 | 154 | 750 | 439 | 2677 | 1498 | 5927 | 3208 | 11372
7088 | SiF4 | Silicon Tetrafluoride | 15 psia | 1.6 | 4.5 | 4.6 | 12 | 13 | 41 | 42 | 71 | 72 | 239 | 240 | 641 | 642 | 2288
7963 | 20%F2/N2 | 20%Fluorine/Nitrogen | 15 psia | 1.2 | 3.7 | 3.6 | 11 | 9.5 | 37 | 34 | 115 | 65 | 391 | 221 | 1204 | 646 | 3848 | 2164 | 9462 | 4722 | 17092

## 25 psia
GP200 Standard (CT) Bin Gas Listing |  |  |  | 25 psia Inlet, Vacuum Outlet
Gas Code | Gas Symbol | Gas Name | Inlet Pressure | CT40 | CT40 | CT41 | CT41 | CT42 | CT42 | CT43 | CT43 | CT44 | CT44 | CT45 | CT45 | CT46 | CT46 | CT47 | CT47 | CT48 | CT48
|  |  |  | Min | Max | Min | Max | Min | Max | Min | Max | Min | Max | Min | Max | Min | Max | Min | Max | Min | Max
1 | He | Helium | 25 psia | 2.1 | 6.3 | 6.3 | 20.5 | 20.5 | 66 | 66 | 215 | 215 | 740 | 740 | 2350 | 2350 | 7300 | 7300 | 18400 | 18400 | 30000
4 | Ar | Argon | 25 psia | 1.84 | 5.5 | 5.5 | 17.2 | 17.2 | 55 | 55 | 168 | 168 | 580 | 580 | 1700 | 1700 | 5700 | 5700 | 14400 | 14400 | 25000
6 | Xe | Xenon | 25 psia | 1.7 | 5.1 | 4.9 | 15 | 7.9 | 50 | 29 | 118 | 49 | 399 | 165 | 1069 | 472 | 3814 | 1609 | 8205 | 3419 | 16251
7 | H2 | Hydrogen | 25 psia | 4.7 | 14.2 | 14.2 | 45.5 | 45.5 | 146 | 146 | 465 | 465 | 1560 | 1560 | 5000 | 5000 | 15400 | 15400 | 40000 | 40000 | 66000
9 | CO | Carbon Monoxide | 25 psia | 2.4 | 7.2 | 7.2 | 21.5 | 21.5 | 71 | 71 | 210 | 210 | 710 | 710 | 2150 | 2150 | 7100 | 7100 | 17800 | 17800 | 32000
10 | HBr | Hydrogen Bromide | 25 psia | 2.15 | 6.5 | 6.5 | 18.8 | 18.8 | 62 | 62 | 146 | 146 | 490 | 490 | 1320 | 1320 | 4700 | 4700 | 11000 | 11000 | 19800
11 | HCl | Hydrogen Chloride | 25 psia | 2.8 | 8.4 | 8.4 | 24.5 | 24.5 | 83 | 83 | 215 | 215 | 730 | 730 | 1960 | 1960 | 7000 | 7000 | 16200 | 16200 | 29000
13 | N2 | Nitrogen | 25 psia | 2.35 | 7.1 | 7.1 | 21.5 | 21.5 | 71 | 71 | 210 | 210 | 710 | 710 | 2150 | 2150 | 7100 | 7100 | 17800 | 17800 | 32000
15 | O2 | Oxygen | 25 psia | 2.05 | 6.1 | 6.1 | 18.8 | 18.8 | 61 | 61 | 184 | 184 | 630 | 630 | 1880 | 1880 | 6300 | 6300 | 15800 | 15800 | 27500
19 | Cl2 | Chlorine | 25 psia | 3.05 | 9.1 | 9.1 | 25 | 25 | 84 | 84 | 154 | 154 | 520 | 520 | 1380 | 1380 | 4950
22 | H2S | Hydrogen Sulfide | 25 psia | 3.1 | 9.5 | 9.1 | 28 | 16 | 93 | 55 | 215 | 94 | 724 | 320 | 1939 | 914 | 6921 | 3120 | 15489 | 6647 | 29763
25 | CO2 | Carbon Dioxide | 25 psia | 2.8 | 8.3 | 8.3 | 24.5 | 24.5 | 81 | 81 | 192 | 192 | 650 | 650 | 1720 | 1720 | 6200 | 6200 | 14400 | 14400 | 26000
27 | N2O | Nitrous Oxide | 25 psia | 2.8 | 8.4 | 8.4 | 24.5 | 24.5 | 81 | 81 | 192 | 192 | 640 | 640 | 1720 | 1720 | 6100 | 6100 | 14400 | 14400 | 26000
28 | CH4 | Methane | 25 psia | 3.8 | 11.4 | 11.4 | 33.5 | 33.5 | 112 | 112 | 320 | 320 | 1060 | 1060 | 2850 | 2850 | 10200 | 10200 | 24000 | 24000 | 43000
29 | NH3 | Ammonia | 25 psia | 4.1 | 12.2 | 12.2 | 36 | 36 | 120 | 120 | 310 | 310 | 1040 | 1040 | 2800 | 2800 | 10000 | 10000 | 23500 | 23500 | 42000
32 | SO2 | Sulfur Dioxide | 25 psia | 3.25 | 9.7 | 9.7 | 26.5 | 26.5 | 90 | 90 | 160 | 160 | 540 | 540 | 1440 | 1440 | 5100
33 | CH3F | Methyl Fluoride | 25 psia | 3.75 | 11.4 | 11.4 | 33 | 33 | 106 | 106 | 220 | 220 | 730 | 730 | 1960 | 1960 | 7000 | 7000 | 15000 | 15000 | 29500
34 | COS | Carbonyl Sulfide | 25 psia | 3.35 | 10 | 10 | 27 | 27 | 92 | 92 | 164 | 164 | 550 | 550 | 1460 | 1460 | 5200
39 | SiH4 | Silane | 25 psia | 3.85 | 11.6 | 11.6 | 33.5 | 33.5 | 108 | 108 | 220 | 220 | 740 | 740 | 2000 | 2000 | 7100
42 | C2H2 | Acetylene | 25 psia | 4 | 12 | 12 | 35 | 35 | 114 | 114 | 245 | 245 | 820 | 820 | 2200 | 2200 | 7900 | 7900 | 18400 | 18400 | 33500
49 | CHF3 | Fluoroform (Freon-23) | 25 psia | 2.75 | 8.3 | 8.3 | 23.5 | 23.5 | 78 | 78 | 148 | 148 | 500 | 500 | 1340 | 1340 | 4750
53 | NF3 | Nitrogen Trifluoride | 25 psia | 2.35 | 7 | 7 | 20.5 | 20.5 | 67 | 67 | 146 | 146 | 490 | 490 | 1320 | 1320 | 4700 | 4700 | 11200 | 11200 | 20000
58 | B2H6 | Diborane | 25 psia | 5.3 | 15.8 | 15.8 | 40.5 | 40.5 | 144 | 144 | 235 | 235 | 790 | 790 | 2100 | 2100 | 7500
61 | C3H6-a) | Cyclopropane | 25 psia | 4.6 | 13.8 | 13.8 | 33 | 33 | 126 | 126 | 190 | 190 | 640
63 | CF4 | Carbon Tetrafluoride (Freon-14) | 25 psia | 2.4 | 7.2 | 7.2 | 20.5 | 20.5 | 68 | 68 | 130 | 130 | 440 | 440 | 1180 | 1180 | 4200
69 | C3H6-b) | Propylene | 25 psia | 4.7 | 14.2 | 14.2 | 33 | 33 | 128 | 128 | 188 | 188 | 630
88 | SiF4 | Silicon Tetrafluoride | 25 psia | 2.6 | 7.6 | 7.7 | 20 | 21 | 70 | 71 | 118 | 119 | 399 | 400 | 1068 | 1068 | 3813
160 | CH2F2 | Difluoromethane | 25 psia | 3.25 | 9.8 | 9.8 | 27.5 | 27.5 | 91 | 91 | 174 | 174 | 590 | 590 | 1580 | 1580 | 5600
569 | 2%O3/O2 | 2%OZONE/OXYGEN | 25 psia | 1.9 | 5.9 | 5.7 | 18 | 14 | 59 | 48 | 183 | 88 | 622 | 300 | 1918 | 870 | 6120 | 2934 | 15557 | 6337 | 26997
615 | 5%B2H6/Ar | 5%DIBORANE/ARGON | 25 psia | 1.94 | 5.8 | 5.8 | 17.8 | 17.8 | 58 | 58 | 172 | 172 | 590 | 590 | 1760 | 1760 | 6000 | 6000 | 14800 | 14800 | 26000
641 | 15%O3/O2 | 15%OZONE/OXYGEN | 25 psia | 2.2 | 6.6 | 6.6 | 20 | 20 | 66 | 66 | 194 | 194 | 660 | 660 | 1980 | 1980 | 6500 | 6500 | 16400 | 16400 | 29500
651 | 12%O3/O2 | 12%OZONE/OXYGEN | 25 psia | 2 | 6.2 | 6 | 19 | 14 | 62 | 48 | 190 | 88 | 643 | 298 | 1962 | 861 | 6329 | 2910 | 15353 | 6269 | 28303
654 | 5%B2H6/N2 | 5%DIBORANE/NITROGEN | 25 psia | 2.45 | 7.4 | 7.4 | 22.5 | 22.5 | 73 | 73 | 215 | 215 | 730 | 730 | 2200 | 2200 | 7200 | 7200 | 18200 | 18200 | 32500
701 | 10%B2H6/H2 | 10%DIBORANE/HYDROGEN | 25 psia | 4.45 | 13.4 | 13.4 | 42.5 | 42.5 | 134 | 134 | 425 | 425 | 1440 | 1440 | 4300 | 4300 | 14000 | 14000 | 36000 | 36000 | 61000
723 | 20%O3/N2 | 20%OZONE/NITROGEN | 25 psia | 2.3 | 7.2 | 6.9 | 22 | 15 | 71 | 51 | 213 | 92 | 721 | 314 | 2014 | 904 | 7076 | 3063 | 15864 | 6576 | 30510
817 | 10%O3/N2 | 10%OZONE/NITROGEN | 25 psia | 2.3 | 6.9 | 6.7 | 21 | 15 | 69 | 52 | 210 | 94 | 711 | 320 | 2090 | 924 | 6983 | 3126 | 16385 | 6722 | 31539
820 | 15%B2H6/H2 | 15%Diborane/Hydrogen | 25 psia | 4.4 | 13.2 | 13.2 | 41 | 41 | 132 | 132 | 405 | 405 | 1400 | 1400 | 4150 | 4150 | 13800 | 13800 | 35500 | 35500 | 60000
869 | 20%O3/O2 | 20%Ozone/Oxygen | 25 psia | 2.25 | 6.8 | 6.8 | 20.5 | 20.5 | 68 | 68 | 198 | 198 | 660 | 660 | 1960 | 1960 | 6600 | 6600 | 16200 | 16200 | 29000
1026 | 13%O3/O2 | 13%OZONE/OXYGEN | 25 psia | 2 | 6.3 | 6 | 19 | 14 | 63 | 48 | 191 | 88 | 648 | 298 | 1960 | 861 | 6372 | 2911 | 15343 | 6268 | 28562
1060 | 25%O3/O2 | 25%OZONE/OXYGEN | 25 psia | 2.2 | 6.6 | 6.4 | 20 | 14 | 66 | 48 | 198 | 87 | 670 | 295 | 1894 | 849 | 6574 | 2877 | 14915 | 6180 | 28667
1061 | 11%O3/N2 | 11%OZONE/NITROGEN | 25 psia | 2.3 | 7 | 6.7 | 21 | 15 | 70 | 52 | 210 | 94 | 713 | 320 | 2080 | 922 | 7002 | 3120 | 16322 | 6709 | 31408
7016 | NO | Nitric Oxide | 25 psia | 2 | 6.2 | 6 | 19 | 14 | 63 | 50 | 193 | 92 | 656 | 313 | 2020 | 907 | 6457 | 3059 | 16323 | 6602 | 28583
7023 | H2Se | Hydrogen Selenide | 25 psia | 2.4 | 7.3 | 7 | 21 | 11 | 70 | 37 | 139 | 62 | 467 | 212 | 1250 | 604 | 4462 | 2065 | 9331 | 4387 | 18632
7088 | SiF4 | Silicon Tetrafluoride | 25 psia | 2.6 | 7.6 | 7.7 | 20 | 21 | 70 | 71 | 118 | 119 | 399 | 400 | 1068 | 1068 | 3813
7963 | 20%F2/N2 | 20%Fluorine/Nitrogen | 25 psia | 2.1 | 6.3 | 6.1 | 19 | 14 | 63 | 50 | 195 | 92 | 661 | 314 | 2035 | 909 | 6507 | 3066 | 16339 | 6614 | 28858

## 35 psia
GP200 Standard (CT) Bin Gas Listing |  |  |  | 35 psia Inlet, Vacuum Outlet
Gas Code | Gas Symbol | Gas Name | Inlet Pressure | CT40 | CT40 | CT41 | CT41 | CT42 | CT42 | CT43 | CT43 | CT44 | CT44 | CT45 | CT45 | CT46 | CT46 | CT47 | CT47 | CT48 | CT48
|  |  |  | Min | Max | Min | Max | Min | Max | Min | Max | Min | Max | Min | Max | Min | Max | Min | Max | Min | Max
1 | He | Helium | 35 psia | 3 | 9 | 9 | 29 | 29 | 92 | 92 | 305 | 305 | 1040 | 1040 | 3300 | 3300 | 10200 | 10200 | 26000 | 26000 | 42000
4 | Ar | Argon | 35 psia | 2.6 | 7.8 | 7.8 | 24 | 24 | 78 | 78 | 235 | 235 | 810 | 810 | 2400 | 2400 | 8000 | 8000 | 20500 | 20500 | 35500
6 | Xe | Xenon | 35 psia | 2.3 | 7.2 | 6.9 | 21 | 21 | 70 | 67 | 166 | 134 | 559 | 459 | 1496 | 1276 | 5340
7 | H2 | Hydrogen | 35 psia | 6.7 | 20 | 20 | 64 | 64 | 205 | 205 | 660 | 660 | 2200 | 2200 | 7100 | 7100 | 22000 | 22000 | 56000 | 56000 | 93000
9 | CO | Carbon Monoxide | 35 psia | 3.35 | 10 | 10 | 30.5 | 30.5 | 100 | 100 | 295 | 295 | 1000 | 1000 | 3000 | 3000 | 10000 | 10000 | 25000 | 25000 | 45500
10 | HBr | Hydrogen Bromide | 35 psia | 3.05 | 9.1 | 9.1 | 26.5 | 26.5 | 88 | 88 | 205 | 205 | 690 | 690 | 1840 | 1840 | 6600 | 6600 | 11000 | 11000 | 22000
11 | HCl | Hydrogen Chloride | 35 psia | 3.95 | 11.8 | 11.8 | 34.5 | 34.5 | 116 | 116 | 305 | 305 | 1020 | 1020 | 2750 | 2750 | 9800 | 9800 | 19000 | 19000 | 38000
13 | N2 | Nitrogen | 35 psia | 3.35 | 10 | 10 | 30 | 30 | 100 | 100 | 300 | 300 | 1000 | 1000 | 3000 | 3000 | 10000 | 10000 | 25000 | 25000 | 45000
15 | O2 | Oxygen | 35 psia | 2.9 | 8.6 | 8.6 | 26.5 | 26.5 | 86 | 86 | 260 | 260 | 890 | 890 | 2650 | 2650 | 8900 | 8900 | 22500 | 22500 | 39000
19 | Cl2 | Chlorine | 35 psia | 4.3 | 12.8 | 12.8 | 35 | 35 | 118 | 118 | 215 | 215 | 720 | 720 | 1940 | 1940 | 6900
22 | H2S | Hydrogen Sulfide | 35 psia | 4.3 | 13 | 13 | 40 | 39 | 131 | 125 | 301 | 255 | 1014 | 871 | 2715 | 2406 | 9689 | 8417 | 17024 | 16173 | 33994
25 | CO2 | Carbon Dioxide | 35 psia | 3.9 | 11.8 | 11.8 | 34.5 | 34.5 | 114 | 114 | 270 | 270 | 900 | 900 | 2400 | 2400 | 8600 | 8600 | 15800 | 15800 | 31500
27 | N2O | Nitrous Oxide | 35 psia | 3.95 | 11.8 | 11.8 | 34.5 | 34.5 | 114 | 114 | 270 | 270 | 900 | 900 | 2400 | 2400 | 8600 | 8600 | 15740 | 15800 | 31420
28 | CH4 | Methane | 35 psia | 5.3 | 16 | 16 | 47.5 | 47.5 | 158 | 158 | 445 | 445 | 1500 | 1500 | 4000 | 4000 | 14400 | 14400 | 32000 | 32000 | 61000
29 | NH3 | Ammonia | 35 psia | 5.7 | 17.2 | 17.2 | 51 | 51 | 170 | 170 | 435 | 435 | 1460 | 1460 | 3900 | 3900 | 14000 | 14000 | 27910
32 | SO2 | Sulfur Dioxide | 35 psia | 4.55 | 13.8 | 13.8 | 37 | 37 | 126 | 126 | 225 | 225 | 750 | 750 | 2000 | 2000 | 7200
33 | CH3F | Methyl Fluoride | 35 psia | 5.3 | 16 | 16 | 46 | 46 | 150 | 150 | 305 | 305 | 1020 | 1020 | 2750 | 2750 | 9800
34 | COS | Carbonyl Sulfide | 35 psia | 4.7 | 14 | 14 | 38 | 38 | 130 | 130 | 230 | 230 | 770 | 770 | 2050 | 2050 | 7300
39 | SiH4 | Silane | 35 psia | 5.4 | 16.2 | 16.2 | 47.5 | 47.5 | 154 | 154 | 310 | 310 | 1040 | 1040 | 2800 | 2800 | 10000
42 | C2H2 | Acetylene | 35 psia | 5.6 | 17 | 17 | 49.5 | 49.5 | 162 | 162 | 345 | 345 | 1160 | 1160 | 3100 | 3100 | 11000 | 11000 | 18400 | 18400 | 36900
49 | CHF3 | Fluoroform (Freon-23) | 35 psia | 3.9 | 11.6 | 11.6 | 33 | 33 | 110 | 110 | 210 | 210 | 700 | 700 | 1860 | 1860 | 6700
53 | NF3 | Nitrogen Trifluoride | 35 psia | 3.3 | 9.9 | 9.9 | 29 | 29 | 94 | 94 | 205 | 205 | 690 | 690 | 1840 | 1840 | 6600 | 6600 | 11600 | 11600 | 23000
58 | B2H6 | Diborane | 35 psia | 7.4 | 22 | 22 | 57 | 57 | 205 | 205 | 330 | 330 | 1100 | 1100 | 2950 | 2950 | 10600
61 | C3H6-a) | Cyclopropane | 35 psia | 6.5 | 19.4 | 19.4 | 46.5 | 46.5 | 178 | 178 | 265 | 265 | 900
63 | CF4 | Carbon Tetrafluoride (Freon-14) | 35 psia | 3.4 | 10.2 | 10.2 | 29 | 29 | 95 | 95 | 182 | 182 | 610 | 610 | 1640 | 1640 | 5900
69 | C3H6-b) | Propylene | 35 psia | 6.7 | 20 | 20 | 46 | 46 | 182 | 182 | 265 | 265 | 890
88 | SiF4 | Silicon Tetrafluoride | 35 psia | 3.7 | 10 | 11 | 28 | 29 | 99 | 100 | 166 | 167 | 558 | 559 | 1496 | 1496 | 5339
160 | CH2F2 | Difluoromethane | 35 psia | 4.6 | 13.8 | 13.8 | 39 | 39 | 128 | 128 | 245 | 245 | 820 | 820 | 2200 | 2200 | 7900
569 | 2%O3/O2 | 2%OZONE/OXYGEN | 35 psia | 2.7 | 8.3 | 8 | 26 | 25 | 84 | 80 | 258 | 246 | 876 | 833 | 2701 | 2442 | 8622 | 8191 | 21918 | 18327 | 38005
615 | 5%B2H6/Ar | 5%DIBORANE/ARGON | 35 psia | 2.75 | 8.2 | 8.2 | 25 | 25 | 81 | 81 | 245 | 245 | 830 | 830 | 2450 | 2450 | 8400 | 8400 | 21000 | 21000 | 37000
641 | 15%O3/O2 | 15%OZONE/OXYGEN | 35 psia | 3.1 | 9.4 | 9.4 | 28.5 | 28.5 | 93 | 93 | 275 | 275 | 920 | 920 | 2800 | 2800 | 9200 | 9200 | 23000 | 23000 | 42000
651 | 12%O3/O2 | 12%OZONE/OXYGEN | 35 psia | 2.8 | 8.7 | 8.4 | 27 | 27 | 88 | 84 | 267 | 252 | 907 | 858 | 2746 | 2387 | 8914 | 8311 | 21800 | 17947 | 39842
654 | 5%B2H6/N2 | 5%DIBORANE/NITROGEN | 35 psia | 3.45 | 10.4 | 10.4 | 31.5 | 31.5 | 104 | 104 | 305 | 305 | 1020 | 1020 | 3100 | 3100 | 10200 | 10200 | 25500 | 25500 | 46500
701 | 10%B2H6/H2 | 10%DIBORANE/HYDROGEN | 35 psia | 6.3 | 18.8 | 18.8 | 60 | 60 | 190 | 190 | 600 | 600 | 2050 | 2050 | 6000 | 6000 | 19800 | 19800 | 51000 | 51000 | 86000
723 | 20%O3/N2 | 20%OZONE/NITROGEN | 35 psia | 3.3 | 10 | 9.7 | 31 | 30 | 101 | 97 | 300 | 260 | 1016 | 888 | 2820 | 2466 | 9964 | 8598 | 22488 | 18574 | 43266
817 | 10%O3/N2 | 10%OZONE/NITROGEN | 35 psia | 3.2 | 9.8 | 9.4 | 30 | 29 | 98 | 94 | 295 | 268 | 1001 | 916 | 2926 | 2546 | 9835 | 8868 | 23249 | 19143 | 44400
820 | 15%B2H6/H2 | 15%Diborane/Hydrogen | 35 psia | 6.2 | 18.6 | 18.6 | 58 | 58 | 188 | 188 | 570 | 570 | 1980 | 1980 | 5800 | 5800 | 19400 | 19400 | 50000 | 50000 | 85000
869 | 20%O3/O2 | 20%Ozone/Oxygen | 35 psia | 3.2 | 9.6 | 9.6 | 29 | 29 | 95 | 95 | 275 | 275 | 930 | 930 | 2750 | 2750 | 9200 | 9200 | 23000 | 23000 | 41500
1026 | 13%O3/O2 | 13%OZONE/OXYGEN | 35 psia | 2.9 | 8.8 | 8.5 | 27 | 27 | 89 | 85 | 269 | 251 | 913 | 857 | 2745 | 2385 | 8975 | 8303 | 21782 | 17925 | 40207
1060 | 25%O3/O2 | 25%OZONE/OXYGEN | 35 psia | 3 | 9.3 | 9 | 28 | 28 | 93 | 89 | 278 | 245 | 943 | 836 | 2651 | 2320 | 9258 | 8089 | 21147 | 17483 | 40662
1061 | 11%O3/N2 | 11%OZONE/NITROGEN | 35 psia | 3.2 | 9.8 | 9.4 | 30 | 30 | 98 | 94 | 296 | 267 | 1004 | 913 | 2912 | 2536 | 9860 | 8837 | 23156 | 19080 | 44575
7016 | NO | Nitric Oxide | 35 psia | 2.9 | 8.8 | 8.5 | 27 | 27 | 89 | 85 | 273 | 260 | 924 | 879 | 2845 | 2537 | 9095 | 8641 | 23119 | 19043 | 40237
7023 | H2Se | Hydrogen Selenide | 35 psia | 3.3 | 10 | 9.8 | 29 | 29 | 98 | 94 | 194 | 166 | 653 | 566 | 1750 | 1562 | 6247
7088 | SiF4 | Silicon Tetrafluoride | 35 psia | 3.7 | 10 | 11 | 28 | 29 | 99 | 100 | 166 | 167 | 558 | 559 | 1496 | 1496 | 5339
7963 | 20%F2/N2 | 20%Fluorine/Nitrogen | 35 psia | 2.9 | 8.9 | 8.5 | 27 | 27 | 89 | 86 | 275 | 262 | 932 | 886 | 2865 | 2538 | 9167 | 8708 | 23217 | 19056 | 40624

## 45 psia
GP200 Standard (CT) Bin Gas Listing |  |  |  | 45 psia Inlet, Vacuum Outlet
Gas Code | Gas Symbol | Gas Name | Inlet Pressure | CT40 | CT40 | CT41 | CT41 | CT42 | CT42 | CT43 | CT43 | CT44 | CT44 | CT45 | CT45 | CT46 | CT46 | CT47 | CT47 | CT48 | CT48
|  |  |  | Min | Max | Min | Max | Min | Max | Min | Max | Min | Max | Min | Max | Min | Max | Min | Max | Min | Max
1 | He | Helium | 45 psia | 3.85 | 11.6 | 11.6 | 37.5 | 37.5 | 120 | 120 | 395 | 395 | 1340 | 1340 | 4250 | 4250 | 13200 | 13200 | 33500 | 33500 | 54000
4 | Ar | Argon | 45 psia | 3.35 | 10.2 | 10.2 | 31 | 31 | 100 | 100 | 305 | 305 | 1060 | 1060 | 3100 | 3100 | 10400 | 10400 | 26000 | 26000 | 45500
6 | Xe | Xenon | 45 psia | 3 | 9.3 | 8.9 | 27 | 27 | 90 | 87 | 213 | 193 | 718 | 658 | 1924 | 1801 | 6866
7 | H2 | Hydrogen | 45 psia | 8.6 | 26 | 26 | 83 | 83 | 265 | 265 | 850 | 850 | 2850 | 2850 | 9200 | 9200 | 28000 | 28000 | 73000 | 73000 | 120000
9 | CO | Carbon Monoxide | 45 psia | 4.35 | 13 | 13 | 39.5 | 39.5 | 130 | 130 | 380 | 380 | 1300 | 1300 | 3900 | 3900 | 13000 | 13000 | 29000 | 29000 | 58000
10 | HBr | Hydrogen Bromide | 45 psia | 3.9 | 11.8 | 11.8 | 34 | 34 | 114 | 114 | 265 | 265 | 890 | 890 | 2350 | 2350 | 8500
11 | HCl | Hydrogen Chloride | 45 psia | 5.1 | 15.2 | 15.2 | 44.5 | 44.5 | 150 | 150 | 390 | 390 | 1320 | 1320 | 3550 | 3550 | 12600 | 12600 | 19000 | 19000 | 38000
13 | N2 | Nitrogen | 45 psia | 4.3 | 12.8 | 12.8 | 39 | 39 | 128 | 128 | 380 | 380 | 1280 | 1280 | 3850 | 3850 | 13000 | 13000 | 29350 | 29500 | 58000
15 | O2 | Oxygen | 45 psia | 3.7 | 11.2 | 11.2 | 34.5 | 34.5 | 112 | 112 | 335 | 335 | 1140 | 1140 | 3400 | 3400 | 11400 | 11400 | 29000 | 29000 | 50000
19 | Cl2 | Chlorine | 45 psia | 5.5 | 16.6 | 16.6 | 45.5 | 45.5 | 152 | 152 | 275 | 275 | 930 | 930 | 2500 | 2500 | 8900
22 | H2S | Hydrogen Sulfide | 45 psia | 5.5 | 17 | 17 | 51 | 50 | 169 | 162 | 388 | 361 | 1304 | 1222 | 3491 | 3311 | 12458
25 | CO2 | Carbon Dioxide | 45 psia | 5 | 15.2 | 15.2 | 44.5 | 44.5 | 146 | 146 | 345 | 345 | 1160 | 1160 | 3100 | 3100 | 11200 | 11200 | 15800 | 15800 | 31500
27 | N2O | Nitrous Oxide | 45 psia | 5.1 | 15.2 | 15.2 | 44.5 | 44.5 | 148 | 148 | 345 | 345 | 1160 | 1160 | 3100 | 3100 | 11000 | 11000 | 15740 | 15800 | 31420
28 | CH4 | Methane | 45 psia | 6.9 | 20.5 | 20.5 | 61 | 61 | 205 | 205 | 570 | 570 | 1920 | 1920 | 5200 | 5200 | 18400 | 18400 | 32000
29 | NH3 | Ammonia | 45 psia | 7.4 | 22 | 22 | 65 | 65 | 220 | 220 | 560 | 560 | 1880 | 1880 | 5000 | 5000 | 18000 | 18000 | 27910
32 | SO2 | Sulfur Dioxide | 45 psia | 5.9 | 17.6 | 17.6 | 48 | 48 | 162 | 162 | 285 | 285 | 960 | 960 | 2600 | 2600 | 9200
33 | CH3F | Methyl Fluoride | 45 psia | 6.9 | 20.5 | 20.5 | 60 | 60 | 194 | 194 | 395 | 395 | 1320 | 1320 | 3550 | 3550 | 12600
34 | COS | Carbonyl Sulfide | 45 psia | 6 | 18.2 | 18.2 | 49 | 49 | 166 | 166 | 295 | 295 | 990 | 990 | 2650 | 2650 | 9400
39 | SiH4 | Silane | 45 psia | 7 | 21 | 21 | 61 | 61 | 198 | 198 | 400 | 400 | 1340 | 1340 | 3600 | 3600 | 12800
42 | C2H2 | Acetylene | 45 psia | 7.3 | 22 | 22 | 64 | 64 | 210 | 210 | 440 | 440 | 1480 | 1480 | 3950 | 3950 | 14200
49 | CHF3 | Fluoroform (Freon-23) | 45 psia | 5 | 15 | 15 | 43 | 43 | 140 | 140 | 265 | 265 | 900 | 900 | 2400 | 2400 | 8600
53 | NF3 | Nitrogen Trifluoride | 45 psia | 4.25 | 12.8 | 12.8 | 37.5 | 37.5 | 122 | 122 | 265 | 265 | 880 | 880 | 2350 | 2350 | 8500
58 | B2H6 | Diborane | 45 psia | 9.6 | 28.5 | 28.5 | 73 | 73 | 260 | 260 | 420 | 420 | 1420 | 1420 | 3800 | 3800 | 13600
61 | C3H6-a) | Cyclopropane | 45 psia | 8.4 | 25 | 25 | 60 | 60 | 230 | 230 | 345 | 345 | 1160
63 | CF4 | Carbon Tetrafluoride (Freon-14) | 45 psia | 4.35 | 13 | 13 | 37.5 | 37.5 | 122 | 122 | 235 | 235 | 790 | 790 | 2100 | 2100 | 7500
69 | C3H6-b) | Propylene | 45 psia | 8.6 | 26 | 26 | 59 | 59 | 235 | 235 | 340 | 340 | 1140
88 | SiF4 | Silicon Tetrafluoride | 45 psia | 4.7 | 13 | 14 | 37 | 38 | 128 | 129 | 213 | 214 | 718 | 719 | 1923 | 1923 | 6864
160 | CH2F2 | Difluoromethane | 45 psia | 5.9 | 17.8 | 17.8 | 50 | 50 | 166 | 166 | 315 | 315 | 1060 | 1060 | 2850 | 2850 | 10200
569 | 2%O3/O2 | 2%OZONE/OXYGEN | 45 psia | 3.5 | 10 | 11 | 33 | 33 | 108 | 103 | 333 | 318 | 1130 | 1074 | 3483 | 3309 | 11124 | 10567 | 28278 | 26592 | 49012
615 | 5%B2H6/Ar | 5%DIBORANE/ARGON | 45 psia | 3.5 | 10.6 | 10.6 | 32.5 | 32.5 | 106 | 106 | 315 | 315 | 1080 | 1080 | 3200 | 3200 | 10800 | 10800 | 25000 | 25000 | 47500
641 | 15%O3/O2 | 15%OZONE/OXYGEN | 45 psia | 4.05 | 12 | 12 | 36.5 | 36.5 | 120 | 120 | 350 | 350 | 1180 | 1180 | 3600 | 3600 | 11800 | 11800 | 25500 | 25500 | 50930
651 | 12%O3/O2 | 12%OZONE/OXYGEN | 45 psia | 3.6 | 11 | 11 | 35 | 34 | 113 | 109 | 345 | 329 | 1170 | 1111 | 3531 | 3335 | 11499 | 10924 | 26332 | 25015 | 51381
654 | 5%B2H6/N2 | 5%DIBORANE/NITROGEN | 45 psia | 4.45 | 13.4 | 13.4 | 40.5 | 40.5 | 134 | 134 | 390 | 390 | 1320 | 1320 | 4000 | 4000 | 13200 | 13200 | 28000 | 28000 | 56000
701 | 10%B2H6/H2 | 10%DIBORANE/HYDROGEN | 45 psia | 8.1 | 24.5 | 24.5 | 77 | 77 | 245 | 245 | 770 | 770 | 2600 | 2600 | 7800 | 7800 | 25500 | 25500 | 66000 | 66000 | 112000
723 | 20%O3/N2 | 20%OZONE/NITROGEN | 45 psia | 4.2 | 13 | 13 | 40 | 39 | 130 | 125 | 387 | 368 | 1310 | 1245 | 3626 | 3429 | 12852 | 12134 | 24147 | 22940 | 48216
817 | 10%O3/N2 | 10%OZONE/NITROGEN | 45 psia | 4.1 | 12 | 13 | 39 | 38 | 126 | 121 | 381 | 363 | 1291 | 1227 | 3763 | 3554 | 12686 | 12052 | 26610 | 25279 | 53134
820 | 15%B2H6/H2 | 15%Diborane/Hydrogen | 45 psia | 8 | 24 | 24 | 75 | 75 | 240 | 240 | 740 | 740 | 2550 | 2550 | 7500 | 7500 | 25000 | 25000 | 64000 | 64000 | 110000
869 | 20%O3/O2 | 20%Ozone/Oxygen | 45 psia | 4.15 | 12.4 | 12.4 | 37.5 | 37.5 | 122 | 122 | 360 | 360 | 1200 | 1200 | 3550 | 3550 | 12000 | 12000 | 24320 | 24500 | 48500
1026 | 13%O3/O2 | 13%OZONE/OXYGEN | 45 psia | 3.7 | 11 | 11 | 35 | 34 | 114 | 110 | 348 | 331 | 1178 | 1119 | 3529 | 3332 | 11578 | 10999 | 25950 | 24652 | 51816
1060 | 25%O3/O2 | 25%OZONE/OXYGEN | 45 psia | 3.9 | 12 | 12 | 37 | 36 | 120 | 115 | 359 | 342 | 1217 | 1156 | 3409 | 3225 | 11941 | 11344 | 23259 | 22096 | 46443
1061 | 11%O3/N2 | 11%OZONE/NITROGEN | 45 psia | 4.1 | 12 | 13 | 39 | 38 | 127 | 122 | 382 | 364 | 1295 | 1230 | 3745 | 3538 | 12719 | 12083 | 26300 | 24985 | 52515
7016 | NO | Nitric Oxide | 45 psia | 3.7 | 11 | 11 | 35 | 34 | 114 | 110 | 352 | 335 | 1192 | 1133 | 3669 | 3485 | 11734 | 11147 | 29570 | 27613 | 51891
7023 | H2Se | Hydrogen Selenide | 45 psia | 4.3 | 13 | 13 | 38 | 37 | 127 | 122 | 250 | 234 | 840 | 791 | 2251 | 2136 | 8032
7088 | SiF4 | Silicon Tetrafluoride | 45 psia | 4.7 | 13 | 14 | 37 | 38 | 128 | 129 | 213 | 214 | 718 | 719 | 1923 | 1923 | 6864
7963 | 20%F2/N2 | 20%Fluorine/Nitrogen | 45 psia | 3.7 | 11 | 11 | 36 | 35 | 116 | 111 | 355 | 338 | 1202 | 1142 | 3695 | 3510 | 11826 | 11234 | 29262 | 27629 | 52390

## Low Pressure CT Bin Gases
GP200 Standard (CT) Bin Gas Listing |  |  |  | Vacuum Outlet
Gas Code | Gas Symbol | Gas Name | Inlet Pressure | CT40 | CT40 | CT41 | CT41 | CT42 | CT42 | CT43 | CT43 | CT44 | CT44 | CT45 | CT45 | CT46 | CT46 | CT47 | CT47 | CT48 | CT48
|  |  |  | Min | Max | Min | Max | Min | Max | Min | Max | Min | Max | Min | Max | Min | Max | Min | Max | Min | Max
12 | HF | Hydrogen Fluoride | Consult factory for sizing
176 | CH4O | Methanol | 2 psia | 0.3 | 0.6 | 0.7 | 1.6 | 1.7 | 5.4 | 5.5 | 12 | 13 | 42 | 43 | 129 | 130 | 420 | 421 | 881 | 881 | 1713
176 | CH4O | Methanol | 3 psia | 0.4 | 1.1 | 1.2 | 3.1 | 3.2 | 10 | 11 | 21 | 22 | 73 | 74 | 216 | 216 | 724 | 725 | 1489 | 1489 | 2867
176 | CH4O | Methanol | 4 psia | 0.6 | 1.5 | 1.6 | 4.5 | 4.6 | 15 | 16 | 30 | 31 | 104 | 105 | 298 | 299 | 1025 | 1025 | 2109 | 2109 | 4042
176 | CH4O | Methanol | 5 psia | 0.7 | 2 | 2.1 | 5.8 | 5.9 | 19 | 20 | 39 | 40 | 135 | 136 | 376 | 377 | 1317 | 1317 | 2732 | 2732 | 5225
176 | CH4O | Methanol | 6 psia | 0.9 | 2.4 | 2.5 | 7.2 | 7.3 | 23 | 24 | 48 | 49 | 165 | 166 | 451 | 452 | 1601 | 1601 | 3356 | 3356 | 6414
7124 | MoF6 | Molybdenum hexafluoride | 3 psia | 0.1 | 0.2 | 0.3 | 0.8 | 0.9 | 2.8 | 2.9 | 7.1 | 7.2 | 24 | 25 | 75 | 76 | 244 | 245 | 509 | 510 | 981
7124 | MoF6 | Molybdenum hexafluoride | 5 psia | 0.2 | 0.5 | 0.6 | 1.6 | 1.7 | 5.2 | 5.3 | 14 | 15 | 48 | 49 | 140 | 141 | 477 | 478 | 979 | 979 | 1863
7124 | MoF6 | Molybdenum hexafluoride | 7 psia | 0.3 | 0.7 | 0.8 | 2.3 | 2.4 | 7.5 | 7.6 | 21 | 22 | 72 | 73 | 199 | 200 | 702 | 703 | 1456 | 1456 | 2761
7124 | MoF6 | Molybdenum hexafluoride | 9 psia | 0.4 | 0.9 | 1 | 3 | 3.1 | 9.8 | 9.9 | 27 | 28 | 95 | 95 | 256 | 257 | 914 | 915 | 1935 | 1935 | 3665
7124 | MoF6 | Molybdenum hexafluoride | 11 psia | 0.5 | 1.2 | 1.3 | 3.7 | 3.8 | 12 | 13 | 34 | 35 | 117 | 117 | 313 | 314 | 1118 | 1118 | 2415 | 2415 | 4571
7124 | MoF6 | Molybdenum hexafluoride | 13 psia | 0.5 | 1.4 | 1.5 | 4.4 | 4.5 | 14 | 15 | 41 | 42 | 138 | 139 | 370 | 371 | 1321 | 1321 | 2894 | 2894 | 5479
7124 | MoF6 | Molybdenum hexafluoride | 15 psia | 0.6 | 1.6 | 1.7 | 5.2 | 5.3 | 16 | 17 | 47 | 48 | 159 | 160 | 427 | 428 | 1525 | 1525 | 3374 | 3374 | 6388
7328 | Si3H8 | TriSilane | 6 psia | 0.3 | 0.7 | 0.8 | 2.3 | 2.4 | 7.5 | 7.6 | 23 | 24 | 78 | 79 | 241 | 242 | 769 | 770 | 1696 | 1696 | 3235
7328 | Si3H8 | TriSilane | 7 psia | 0.3 | 0.8 | 0.9 | 2.7 | 2.8 | 8.9 | 9 | 27 | 28 | 92 | 93 | 285 | 286 | 910 | 911 | 2043 | 2043 | 3886
7328 | Si3H8 | TriSilane | 8 psia | 0.4 | 1 | 1.1 | 3.1 | 3.2 | 10 | 11 | 31 | 32 | 106 | 107 | 329 | 330 | 1051 | 1051 | 2391 | 2391 | 4541
7328 | Si3H8 | TriSilane | 9 psia | 0.4 | 1.1 | 1.2 | 3.6 | 3.7 | 11 | 12 | 35 | 36 | 121 | 122 | 373 | 374 | 1192 | 1192 | 2739 | 2739 | 5198
7328 | Si3H8 | TriSilane | 10 psia | 0.5 | 1.2 | 1.3 | 4 | 4.1 | 13 | 14 | 40 | 41 | 135 | 136 | 415 | 416 | 1333 | 1333 | 3088 | 3088 | 5857
7328 | Si3H8 | TriSilane | 11 psia | 0.5 | 1.4 | 1.5 | 4.4 | 4.5 | 14 | 15 | 44 | 45 | 149 | 150 | 456 | 457 | 1473 | 1473 | 3437 | 3437 | 6516
7328 | Si3H8 | TriSilane | 12 psia | 0.6 | 1.5 | 1.6 | 4.9 | 5 | 15 | 16 | 48 | 49 | 164 | 165 | 498 | 499 | 1614 | 1614 | 3786 | 3786 | 7176
7328 | Si3H8 | TriSilane | 13 psia | 0.6 | 1.7 | 1.8 | 5.3 | 5.4 | 17 | 18 | 52 | 53 | 178 | 179 | 539 | 540 | 1755 | 1755 | 4135 | 4135 | 7799
7328 | Si3H8 | TriSilane | 14 psia | 0.7 | 1.8 | 1.9 | 5.7 | 5.8 | 18 | 19 | 56 | 57 | 192 | 193 | 581 | 582 | 1896 | 1896 | 4485 | 4485 | 8421
7328 | Si3H8 | TriSilane | 15 psia | 0.7 | 1.9 | 2 | 6.2 | 6.3 | 19 | 20 | 61 | 62 | 207 | 207 | 622 | 623 | 2036 | 2036 | 4834 | 4834 | 9044