## 15 psia
GP200 Standard (CT) Bin Gas Listing |  |  |  | 15 psia Inlet, Vacuum Outlet
Gas Code | Gas Symbol | Gas Name | Inlet Pressure | CT40 | CT40 | CT41 | CT41 | CT42 | CT42 | CT43 | CT43 | CT44 | CT44 | CT45 | CT45 | CT46 | CT46 | CT47 | CT47 | CT48 | CT48
|  |  |  | Min | Max | Min | Max | Min | Max | Min | Max | Min | Max | Min | Max | Min | Max | Min | Max | Min | Max
1 | He | Helium | 15 psia | 1.24 | 3.7 | 3.7 | 12.2 | 12.2 | 38.5 | 38.5 | 126 | 126 | 435 | 435 | 1380 | 1380 | 4300 | 4300 | 10800 | 10800 | 17800
4 | Ar | Argon | 15 psia | 1.1 | 3.25 | 3.25 | 10.2 | 10.2 | 32.5 | 32.5 | 99 | 99 | 340 | 340 | 1020 | 1020 | 3400 | 3400 | 8500 | 8500 | 14800
6 | Xe | Xenon | 15 psia | 1 | 3 | 3 | 9 | 9 | 29.6 | 29.6 | 70.1 | 70.1 | 238.7 | 238.7 | 641.5 | 641.5 | 2288 | 2288 | 4891 | 4891 | 9538
7 | H2 | Hydrogen | 15 psia | 2.75 | 8.3 | 8.3 | 27 | 27 | 86 | 86 | 275 | 275 | 930 | 930 | 2950 | 2950 | 9100 | 9100 | 23500 | 23500 | 39000
9 | CO | Carbon Monoxide | 15 psia | 1.4 | 4.2 | 4.2 | 12.8 | 12.8 | 42 | 42 | 124 | 124 | 420 | 420 | 1280 | 1280 | 4200 | 4200 | 10600 | 10600 | 19000
10 | HBr | Hydrogen Bromide | 15 psia | 1.28 | 3.8 | 3.8 | 11.2 | 11.2 | 37 | 37 | 87 | 87 | 295 | 295 | 790 | 790 | 2800 | 2800 | 6400 | 6400 | 11600
11 | HCl | Hydrogen Chloride | 15 psia | 1.64 | 4.95 | 4.95 | 14.6 | 14.6 | 49 | 49 | 130 | 130 | 440 | 440 | 1180 | 1180 | 4200 | 4200 | 9500 | 9500 | 17200
13 | N2 | Nitrogen | 15 psia | 1.4 | 4.2 | 4.2 | 12.8 | 12.8 | 41.5 | 41.5 | 124 | 124 | 420 | 420 | 1280 | 1280 | 4200 | 4200 | 10400 | 10400 | 18800
15 | O2 | Oxygen | 15 psia | 1.2 | 3.6 | 3.6 | 11.2 | 11.2 | 36 | 36 | 110 | 110 | 375 | 375 | 1120 | 1120 | 3750 | 3750 | 9300 | 9300 | 16400
18 | F2 | Fluorine | 15 psia | 1.1 | 3.1 | 3.1 | 9.8 | 9.8 | 31.6 | 31.6 | 97.6 | 97.6 | 330.7 | 330.7 | 1023 | 1023 | 3256 | 3256 | 8276 | 8276 | 14321
19 | Cl2 | Chlorine | 15 psia | 1.8 | 5.4 | 5.4 | 14.8 | 14.8 | 50 | 50 | 92 | 92 | 310 | 310 | 830 | 830 | 2950
22 | H2S | Hydrogen Sulfide | 15 psia | 1.8 | 5.6 | 5.6 | 16.8 | 16.8 | 55.2 | 55.2 | 128.9 | 128.9 | 434.7 | 434.7 | 1163 | 1163 | 4152 | 4152 | 9099 | 9099 | 17475
25 | CO2 | Carbon Dioxide | 15 psia | 1.64 | 4.9 | 4.9 | 14.4 | 14.4 | 48 | 48 | 114 | 114 | 385 | 385 | 1040 | 1040 | 3700 | 3700 | 8500 | 8500 | 15200
27 | N2O | Nitrous Oxide | 15 psia | 1.64 | 4.95 | 4.95 | 14.6 | 14.6 | 48 | 48 | 114 | 114 | 385 | 385 | 1040 | 1040 | 3700 | 3700 | 8500 | 8500 | 15200
28 | CH4 | Methane | 15 psia | 2.25 | 6.7 | 6.7 | 20 | 20 | 67 | 67 | 190 | 190 | 630 | 630 | 1720 | 1720 | 6100 | 6100 | 14000 | 14000 | 25000
29 | NH3 | Ammonia | 15 psia | 2.4 | 7.2 | 7.2 | 21.5 | 21.5 | 71 | 71 | 186 | 186 | 630 | 630 | 1680 | 1680 | 6000 | 6000 | 13600 | 13600 | 24500
32 | SO2 | Sulfur Dioxide | 15 psia | 1.92 | 5.8 | 5.8 | 15.6 | 15.6 | 53 | 53 | 96 | 96 | 320 | 320 | 860 | 860 | 3050
33 | CH3F | Methyl Fluoride | 15 psia | 2.25 | 6.7 | 6.7 | 19.6 | 19.6 | 63 | 63 | 132 | 132 | 440 | 440 | 1180 | 1180 | 4200 | 4200 | 9800 | 9800 | 17600
34 | COS | Carbonyl Sulfide | 15 psia | 1.96 | 5.9 | 5.9 | 16 | 16 | 55 | 55 | 98 | 98 | 330 | 330 | 880 | 880 | 3150
39 | SiH4 | Silane | 15 psia | 2.3 | 6.8 | 6.8 | 20 | 20 | 65 | 65 | 132 | 132 | 445 | 445 | 1200 | 1200 | 4250
42 | C2H2 | Acetylene | 15 psia | 2.35 | 7.1 | 7.1 | 21 | 21 | 68 | 68 | 148 | 148 | 495 | 495 | 1320 | 1320 | 4750 | 4750 | 11000 | 11000 | 19600
48 | BF3 | Boron Trifluoride | 15 psia | 1.4 | 4.1 | 4.1 | 12.2 | 12.2 | 40.2 | 40.2 | 88.2 | 88.2 | 296.7 | 296.7 | 794.3 | 794.3 | 2834 | 2834 | 6300 | 6300 | 12014
49 | CHF3 | Fluoroform (Freon-23) | 15 psia | 1.64 | 4.9 | 4.9 | 14 | 14 | 46 | 46 | 89 | 89 | 300 | 300 | 800 | 800 | 2850
53 | NF3 | Nitrogen Trifluoride | 15 psia | 1.38 | 4.15 | 4.15 | 12.2 | 12.2 | 39.5 | 39.5 | 88 | 88 | 295 | 295 | 790 | 790 | 2800 | 2800 | 6600 | 6600 | 11800
54 | C2H6 | Ethane | 15 psia | 2.4 | 7.5 | 7.5 | 21.5 | 21.5 | 72 | 72 | 132.2 | 132.2 | 444.2 | 444.2 | 1189 | 1189 | 4243 | 4243 | 9528 | 9528 | 18166
57 | CHClF2 | Chlorodifluoromethane (Freon-22) | 15 psia | 1.7 | 5.5 | 5.5 | 13.5 | 13.5 | 50.3 | 50.3 | 77.8 | 77.8 | 261.8
58 | B2H6 | Diborane | 15 psia | 3.1 | 9.3 | 9.3 | 24.5 | 24.5 | 86 | 86 | 140 | 140 | 470 | 470 | 1260 | 1260 | 4500
61 | C3H6-a) | Cyclopropane | 15 psia | 2.7 | 8.2 | 8.2 | 19.8 | 19.8 | 75 | 75 | 114 | 114 | 385
63 | CF4 | Carbon Tetrafluoride (Freon-14) | 15 psia | 1.42 | 4.25 | 4.25 | 12.2 | 12.2 | 40 | 40 | 78 | 78 | 265 | 265 | 710 | 710 | 2500
69 | C3H6-b) | Propylene | 15 psia | 2.8 | 8.4 | 8.4 | 19.6 | 19.6 | 76 | 76 | 114 | 114 | 380
88 | SiF4 | Silicon Tetrafluoride | 15 psia | 1.6 | 4.5 | 4.5 | 12 | 12 | 41 | 41 | 71 | 71 | 239 | 239 | 641 | 641 | 2288
89 | C3H8 | Propane | 15 psia | 2.7 | 8.5 | 8.5 | 18.6 | 18.6 | 73 | 73 | 107.4 | 107.4 | 360.9
160 | CH2F2 | Difluoromethane | 15 psia | 1.92 | 5.8 | 5.8 | 16.4 | 16.4 | 54 | 54 | 104 | 104 | 355 | 355 | 940 | 940 | 3350
507 | 20%CO2/H2 | 20%CARBON DIOXIDE/HYDROGEN | 15 psia | 1.8 | 5.3 | 5.3 | 16.9 | 16.9 | 54.2 | 54.2 | 170.4 | 170.4 | 577 | 577 | 1799 | 1799 | 5690 | 5690 | 14466 | 14466 | 24637
508 | 30%CO2/Air | 30%CARBON DIOXIDE/AIR | 15 psia | 1.3 | 4 | 4 | 12.5 | 12.5 | 40.4 | 40.4 | 120.8 | 120.8 | 408.8 | 408.8 | 1179 | 1179 | 4013 | 4013 | 9005 | 9005 | 17308
514 | 1%PH3/N2 | 1%PHOSPHINE/NITROGEN | 15 psia | 1.3 | 4 | 4 | 12.4 | 12.4 | 40.2 | 40.2 | 122.5 | 122.5 | 414.7 | 414.7 | 1273 | 1273 | 4078 | 4078 | 9823 | 9823 | 18215
531 | 1%PH3/SiH4 | 1%PHOSPHINE/SILANE | 15 psia | 2 | 6 | 6 | 17.8 | 17.8 | 58.8 | 58.8 | 129.6 | 129.6 | 435.8 | 435.8 | 1166 | 1166 | 4163 | 4163 | 9224 | 9224 | 17628
532 | 10%H2/N2 | 10%HYDROGEN/NITROGEN | 15 psia | 1.3 | 4 | 4 | 12.6 | 12.6 | 40.8 | 40.8 | 125.2 | 125.2 | 423.7 | 423.7 | 1305 | 1305 | 4169 | 4169 | 10293 | 10293 | 18505
536 | 20%O2/He | 20%OXYGEN/HELIUM | 15 psia | 1.1 | 3.3 | 3.3 | 10.6 | 10.6 | 34 | 34 | 111.3 | 111.3 | 377.2 | 377.2 | 1202 | 1202 | 3734 | 3734 | 9503 | 9503 | 15492
537 | 1%PH3/Ar | 1%PHOSPHINE/ARGON | 15 psia | 1 | 3.1 | 3.1 | 9.8 | 9.8 | 31.6 | 31.6 | 97.6 | 97.6 | 330.5 | 330.5 | 1022 | 1022 | 3254 | 3254 | 8271 | 8271 | 14345
539 | 2%PH3/Ar | 2%PHOSPHINE/ARGON | 15 psia | 1.1 | 3.1 | 3.1 | 9.8 | 9.8 | 31.8 | 31.8 | 98.1 | 98.1 | 332.2 | 332.2 | 1027 | 1027 | 3271 | 3271 | 8313 | 8313 | 14430
542 | 5%H2/N2 | 5%HYDROGEN/NITROGEN | 15 psia | 1.3 | 4 | 4 | 12.5 | 12.5 | 40.5 | 40.5 | 123.8 | 123.8 | 419.2 | 419.2 | 1289 | 1289 | 4123 | 4123 | 10056 | 10056 | 18359
543 | 16%CO2/N2 | 16%CARBON DIOXIDE/NITROGEN | 15 psia | 1.3 | 4 | 4 | 12.6 | 12.6 | 40.8 | 40.8 | 122.9 | 122.9 | 415.8 | 415.8 | 1241 | 1241 | 4085 | 4085 | 9427 | 9427 | 18141
544 | 2%SiH4/H2 | 2%SILANE/HYDROGEN | 15 psia | 2.5 | 7.6 | 7.6 | 24.3 | 24.3 | 77.9 | 77.9 | 252.3 | 252.3 | 855.1 | 855.1 | 2711 | 2711 | 8457 | 8457 | 21517 | 21517 | 35460
545 | 15%H2/N2 | 15%HYDROGEN/NITROGEN | 15 psia | 1.3 | 4 | 4 | 12.8 | 12.8 | 41.2 | 41.2 | 126.6 | 126.6 | 428.6 | 428.6 | 1322 | 1322 | 4218 | 4218 | 10549 | 10549 | 18664
546 | 1%PH3/He | 1%PHOSPHINE/HELIUM | 15 psia | 1.2 | 3.6 | 3.6 | 11.6 | 11.6 | 37 | 37 | 122.3 | 122.3 | 414.9 | 414.9 | 1330 | 1330 | 4111 | 4111 | 10466 | 10466 | 16864
547 | 0.01%B2H6/H2 | 0.01%DIBORANE/HYDROGEN | 15 psia | 2.6 | 8.1 | 8.1 | 25.8 | 25.8 | 82.4 | 82.4 | 268.1 | 268.1 | 908.7 | 908.7 | 2888 | 2888 | 8991 | 8991 | 22879 | 22879 | 37521
548 | 0.01%SiH4/H2 | 0.01%SILANE/HYDROGEN | 15 psia | 2.6 | 8 | 8 | 25.8 | 25.8 | 82.4 | 82.4 | 268 | 268 | 908.6 | 908.6 | 2888 | 2888 | 8990 | 8990 | 22875 | 22875 | 37514
549 | 0.5%B2H6/Ar | 0.5%DIBORANE/ARGON | 15 psia | 1 | 3.1 | 3.1 | 9.8 | 9.8 | 31.6 | 31.6 | 97.5 | 97.5 | 330.2 | 330.2 | 1022 | 1022 | 3252 | 3252 | 8264 | 8264 | 14330
550 | 0.5%PH3/N2 | 0.5%PHOSPHINE/NITROGEN | 15 psia | 1.3 | 4 | 4 | 12.4 | 12.4 | 40.1 | 40.1 | 122.3 | 122.3 | 414.1 | 414.1 | 1272 | 1272 | 4072 | 4072 | 9827 | 9827 | 18181
551 | 0.5%SiH4/H2 | 0.5%SILANE/HYDROGEN | 15 psia | 2.6 | 7.9 | 7.9 | 25.4 | 25.4 | 81.2 | 81.2 | 263.8 | 263.8 | 894 | 894 | 2840 | 2840 | 8845 | 8845 | 22506 | 22506 | 36956
552 | 0.8%PH3/N2 | 0.8%PHOSPHINE/NITROGEN | 15 psia | 1.3 | 4 | 4 | 12.4 | 12.4 | 40.2 | 40.2 | 122.4 | 122.4 | 414.4 | 414.4 | 1273 | 1273 | 4076 | 4076 | 9825 | 9825 | 18201
553 | 0.8%PH3/SiH4 | 0.8%PHOSPHINE/SILANE | 15 psia | 2 | 6 | 6 | 17.8 | 17.8 | 58.8 | 58.8 | 129.6 | 129.6 | 435.8 | 435.8 | 1167 | 1167 | 4163 | 4163 | 9224 | 9224 | 17628
554 | 0.9%AsH3/H2 | 0.9%ARSINE/HYDROGEN | 15 psia | 2.4 | 7.5 | 7.5 | 23.8 | 23.8 | 76.3 | 76.3 | 247.2 | 247.2 | 837.9 | 837.9 | 2657 | 2657 | 8287 | 8287 | 21084 | 21084 | 34734
555 | 1%AsH3/N2 | 1%ARSINE/NITROGEN | 15 psia | 1.3 | 3.9 | 3.9 | 12.4 | 12.4 | 40 | 40 | 121.9 | 121.9 | 412.5 | 412.5 | 1266 | 1266 | 4056 | 4056 | 9749 | 9749 | 18128
556 | 1%AsH3/SiH4 | 1%ARSINE/SILANE | 15 psia | 2 | 6 | 6 | 17.7 | 17.7 | 58.5 | 58.5 | 128.7 | 128.7 | 432.9 | 432.9 | 1159 | 1159 | 4135 | 4135 | 9162 | 9162 | 17509
557 | 1%B2H6/H2 | 1%DIBORANE/HYDROGEN | 15 psia | 2.6 | 8 | 8 | 25.4 | 25.4 | 81.4 | 81.4 | 264 | 264 | 894.7 | 894.7 | 2839 | 2839 | 8850 | 8850 | 22519 | 22519 | 37041
558 | 1%B2H6/N2 | 1%Diborane/Nitrogen | 15 psia | 1.3 | 4 | 4 | 12.5 | 12.5 | 40.4 | 40.4 | 123 | 123 | 416.2 | 416.2 | 1278 | 1278 | 4093 | 4093 | 9831 | 9831 | 18295
559 | 1%BCl3/H2 | 1%BORON TRICHLORIDE/HYDROGEN | 15 psia | 2.4 | 7.5 | 7.5 | 23.9 | 23.9 | 76.4 | 76.4 | 246.2 | 246.2 | 834.4 | 834.4 | 2637 | 2637 | 8247 | 8247 | 20981 | 20981 | 34780
560 | 1%BCl3/N2 | 1%BORON TRICHLORIDE/NITROGEN | 15 psia | 1.3 | 4 | 4 | 12.5 | 12.5 | 40.3 | 40.3 | 122.4 | 122.4 | 414.4 | 414.4 | 1270 | 1270 | 4074 | 4074 | 9689 | 9689 | 18258
561 | 1%H2/N2 | 1%HYDROGEN/NITROGEN | 15 psia | 1.3 | 4 | 4 | 12.5 | 12.5 | 40.3 | 40.3 | 122.8 | 122.8 | 415.8 | 415.8 | 1277 | 1277 | 4089 | 4089 | 9878 | 9878 | 18250
562 | 1%O2/N2 | 1%OXYGEN/NITROGEN | 15 psia | 1.3 | 4 | 4 | 12.4 | 12.4 | 40.1 | 40.1 | 122.4 | 122.4 | 414.3 | 414.3 | 1273 | 1273 | 4074 | 4074 | 9827 | 9827 | 18194
563 | 1%PH3/H2 | 1%PHOSPHINE/HYDROGEN | 15 psia | 2.5 | 7.8 | 7.8 | 24.9 | 24.9 | 79.7 | 79.7 | 258.8 | 258.8 | 877.1 | 877.1 | 2784 | 2784 | 8676 | 8676 | 22077 | 22077 | 36298
564 | 1.5%AsH3/H2 | 1.5%ARSINE/HYDROGEN | 15 psia | 2.3 | 7.1 | 7.1 | 22.8 | 22.8 | 73 | 73 | 236 | 236 | 799.8 | 799.8 | 2533 | 2533 | 7908 | 7908 | 20120 | 20120 | 33226
567 | 5%H2O/Air | 5%WATER VAPOR/AIR | 15 psia | 1.3 | 3.9 | 3.9 | 12.2 | 12.2 | 39.3 | 39.3 | 120.2 | 120.2 | 406.9 | 406.9 | 1251 | 1251 | 4003 | 4003 | 9745 | 9745 | 17827
569 | 2%O3/O2 | 2%OZONE/OXYGEN | 15 psia | 1.2 | 3.5 | 3.5 | 10.9 | 10.9 | 35.2 | 35.2 | 108.6 | 108.6 | 367.6 | 367.6 | 1135 | 1135 | 3619 | 3619 | 9090 | 9090 | 15989
588 | 2%H2/N2 | 2%HYDROGEN/NITROGEN | 15 psia | 1.3 | 4 | 4 | 12.5 | 12.5 | 40.3 | 40.3 | 123.1 | 123.1 | 416.6 | 416.6 | 1280 | 1280 | 4097 | 4097 | 9921 | 9921 | 18277
589 | 2%SiH4/He | 2%SILANE/HELIUM | 15 psia | 1.2 | 3.6 | 3.6 | 11.6 | 11.6 | 37.2 | 37.2 | 122.9 | 122.9 | 416.8 | 416.8 | 1336 | 1336 | 4130 | 4130 | 10514 | 10514 | 16957
595 | 3%B2H6/N2 | 3%DIBORANE/NITROGEN | 15 psia | 1.3 | 4 | 4 | 12.7 | 12.7 | 41 | 41 | 124.6 | 124.6 | 421.8 | 421.8 | 1293 | 1293 | 4146 | 4146 | 9830 | 9830 | 18594
596 | 3%H2/He | 3%HYDROGEN/HELIUM | 15 psia | 1.2 | 3.6 | 3.6 | 11.8 | 11.8 | 37.6 | 37.6 | 124.6 | 124.6 | 422.5 | 422.5 | 1355 | 1355 | 4187 | 4187 | 10660 | 10660 | 17165
597 | 3%H2/N2 | 3%HYDROGEN/NITROGEN | 15 psia | 1.3 | 4 | 4 | 12.5 | 12.5 | 40.4 | 40.4 | 123.3 | 123.3 | 417.5 | 417.5 | 1283 | 1283 | 4106 | 4106 | 9965 | 9965 | 18304
603 | 30%He/O2 | 30%HELIUM/OXYGEN | 15 psia | 1.1 | 3.4 | 3.4 | 10.8 | 10.8 | 34.6 | 34.6 | 109.3 | 109.3 | 370.3 | 370.3 | 1158 | 1158 | 3653 | 3653 | 9290 | 9290 | 15734
604 | 30%O2/He | 30%OXYGEN/HELIUM | 15 psia | 1.1 | 3.3 | 3.3 | 10.6 | 10.6 | 34 | 34 | 110.6 | 110.6 | 375.1 | 375.1 | 1191 | 1191 | 3710 | 3710 | 9441 | 9441 | 15504
605 | 4%B2H6/N2 | 4%DIBORANE/NITROGEN | 15 psia | 1.4 | 4.1 | 4.1 | 12.8 | 12.8 | 41.4 | 41.4 | 125.4 | 125.4 | 424.5 | 424.5 | 1298 | 1298 | 4173 | 4173 | 9830 | 9830 | 18745
607 | 4%H2/N2 | 4%HYDROGEN/NITROGEN | 15 psia | 1.3 | 4 | 4 | 12.5 | 12.5 | 40.4 | 40.4 | 123.6 | 123.6 | 418.3 | 418.3 | 1286 | 1286 | 4115 | 4115 | 10010 | 10010 | 18331
615 | 5%B2H6/Ar | 5%DIBORANE/ARGON | 15 psia | 1.14 | 3.45 | 3.45 | 10.4 | 10.4 | 34 | 34 | 102 | 102 | 350 | 350 | 1040 | 1040 | 3500 | 3500 | 8700 | 8700 | 15600
619 | 5%H2/Ar | 5%HYDROGEN/ARGON | 15 psia | 1.1 | 3.1 | 3.1 | 9.9 | 9.9 | 31.9 | 31.9 | 98.6 | 98.6 | 334 | 334 | 1034 | 1034 | 3289 | 3289 | 8360 | 8360 | 14462
623 | 5%O2/Ar | 5%Oxygen/Argon | 15 psia | 1 | 3.1 | 3.1 | 9.8 | 9.8 | 31.7 | 31.7 | 98 | 98 | 331.9 | 331.9 | 1026 | 1026 | 3268 | 3268 | 8305 | 8305 | 14403
630 | 50%He/O2 | 50%HELIUM/OXYGEN | 15 psia | 1.1 | 3.3 | 3.3 | 10.7 | 10.7 | 34.3 | 34.3 | 110.1 | 110.1 | 372.9 | 372.9 | 1175 | 1175 | 3684 | 3684 | 9371 | 9371 | 15627
631 | 50%N2/O2 | 50%NITROGEN/OXYGEN | 15 psia | 1.2 | 3.7 | 3.7 | 11.5 | 11.5 | 37.2 | 37.2 | 114.4 | 114.4 | 387.2 | 387.2 | 1194 | 1194 | 3810 | 3810 | 9461 | 9461 | 16885
640 | 2%PH3/N2 | 2%PHOSPHINE/NITROGEN | 15 psia | 1.3 | 4 | 4 | 12.5 | 12.5 | 40.4 | 40.4 | 122.9 | 122.9 | 415.9 | 415.9 | 1277 | 1277 | 4089 | 4089 | 9814 | 9814 | 18283
641 | 15%O3/O2 | 15%OZONE/OXYGEN | 15 psia | 1.3 | 3.95 | 3.95 | 11.8 | 11.8 | 39 | 39 | 116 | 116 | 390 | 390 | 1180 | 1180 | 3850 | 3850 | 9500 | 9500 | 17200
651 | 12%O3/O2 | 12%OZONE/OXYGEN | 15 psia | 1.2 | 3.6 | 3.6 | 11.4 | 11.4 | 37 | 37 | 112.5 | 112.5 | 380.7 | 380.7 | 1168 | 1168 | 3743 | 3743 | 8907 | 8907 | 16764
653 | 2%SiH4/N2 | 2%SILANE/NITROGEN | 15 psia | 1.3 | 4 | 4 | 12.5 | 12.5 | 40.4 | 40.4 | 122.9 | 122.9 | 416.1 | 416.1 | 1277 | 1277 | 4091 | 4091 | 9817 | 9817 | 18292
654 | 5%B2H6/N2 | 5%DIBORANE/NITROGEN | 15 psia | 1.46 | 4.35 | 4.35 | 13.2 | 13.2 | 43.5 | 43.5 | 128 | 128 | 430 | 430 | 1320 | 1320 | 4300 | 4300 | 10600 | 10600 | 19000
656 | 0.5%PH3/H2 | 0.5%PHOSPHINE/HYDROGEN | 15 psia | 2.6 | 7.9 | 7.9 | 25.3 | 25.3 | 81 | 81 | 263.3 | 263.3 | 892.4 | 892.4 | 2834 | 2834 | 8829 | 8829 | 22465 | 22465 | 36889
660 | 0.3%PH3/SiH4 | 0.3%PHOSPHINE/SILANE | 15 psia | 2 | 6 | 6 | 17.8 | 17.8 | 58.8 | 58.8 | 129.6 | 129.6 | 435.9 | 435.9 | 1167 | 1167 | 4164 | 4164 | 9225 | 9225 | 17630
662 | 0.8%B2H6/N2 | 0.8%DIBORANE/NITROGEN | 15 psia | 1.3 | 4 | 4 | 12.5 | 12.5 | 40.3 | 40.3 | 122.8 | 122.8 | 415.7 | 415.7 | 1276 | 1276 | 4088 | 4088 | 9831 | 9831 | 18265
675 | 0.8%PH3/He | 0.8%PHOSPHINE/HELIUM | 15 psia | 1.2 | 3.6 | 3.6 | 11.6 | 11.6 | 36.9 | 36.9 | 122.3 | 122.3 | 414.8 | 414.8 | 1330 | 1330 | 4111 | 4111 | 10465 | 10465 | 16859
687 | 20%He/O2 | 20%HELIUM/OXYGEN | 15 psia | 1.1 | 3.4 | 3.4 | 10.8 | 10.8 | 34.7 | 34.7 | 108.9 | 108.9 | 368.7 | 368.7 | 1148 | 1148 | 3635 | 3635 | 9241 | 9241 | 15774
694 | 15%H2/Ar | 15%HYDROGEN/ARGON | 15 psia | 1.1 | 3.2 | 3.2 | 10 | 10 | 32.4 | 32.4 | 100.8 | 100.8 | 341.4 | 341.4 | 1060 | 1060 | 3363 | 3363 | 8549 | 8549 | 14709
695 | 2%B2H6/N2 | 2%DIBORANE/NITROGEN | 15 psia | 1.3 | 4 | 4 | 12.6 | 12.6 | 40.7 | 40.7 | 123.8 | 123.8 | 419 | 419 | 1285 | 1285 | 4120 | 4120 | 9830 | 9830 | 18444
700 | 4%H2/Ar | 4%HYDROGEN/ARGON | 15 psia | 1.1 | 3.1 | 3.1 | 9.9 | 9.9 | 31.8 | 31.8 | 98.4 | 98.4 | 333.3 | 333.3 | 1032 | 1032 | 3282 | 3282 | 8342 | 8342 | 14440
701 | 10%B2H6/H2 | 10%DIBORANE/HYDROGEN | 15 psia | 2.6 | 7.8 | 7.8 | 25 | 25 | 79 | 79 | 250 | 250 | 850 | 850 | 2550 | 2550 | 8300 | 8300 | 21500 | 21500 | 36000
710 | 10%CH4/Ar | 10%METHANE/ARGON | 15 psia | 1.1 | 3.2 | 3.2 | 10 | 10 | 32.3 | 32.3 | 99.9 | 99.9 | 338.4 | 338.4 | 1047 | 1047 | 3332 | 3332 | 8467 | 8467 | 14672
722 | 5%B2H6/H2 | 5%Diborane/Hydrogen | 15 psia | 2.5 | 7.7 | 7.7 | 24.5 | 24.5 | 78.4 | 78.4 | 251.7 | 251.7 | 852.8 | 852.8 | 2690 | 2690 | 8427 | 8427 | 21436 | 21436 | 35677
723 | 20%O3/N2 | 20%OZONE/NITROGEN | 15 psia | 1.4 | 4.2 | 4.2 | 13.1 | 13.1 | 42.5 | 42.5 | 126.2 | 126.2 | 426.9 | 426.9 | 1208 | 1208 | 4188 | 4188 | 9240 | 9240 | 17766
724 | 1%AsH3/H2 | 1%ARSINE/HYDROGEN | 15 psia | 2.4 | 7.4 | 7.4 | 23.7 | 23.7 | 75.7 | 75.7 | 245.2 | 245.2 | 831.1 | 831.1 | 2635 | 2635 | 8219 | 8219 | 20912 | 20912 | 34466
768 | 3.5%H2/N2 | 3.5% Hydrogen/ Nitrogen | 15 psia | 1.3 | 4 | 4 | 12.5 | 12.5 | 40.4 | 40.4 | 123.5 | 123.5 | 417.9 | 417.9 | 1285 | 1285 | 4110 | 4110 | 9988 | 9988 | 18317
771 | 0.7%GeH4/H2 | 0.7%Germane/Hydrogen | 15 psia | 2.5 | 7.6 | 7.6 | 24.4 | 24.4 | 77.9 | 77.9 | 252.7 | 252.7 | 856.5 | 856.5 | 2717 | 2717 | 8471 | 8471 | 21555 | 21555 | 35485
775 | 1.5%GeH4/H2 | 1.5%Germane/Hydrogen | 15 psia | 2.3 | 7.2 | 7.2 | 23 | 23 | 73.8 | 73.8 | 238.3 | 238.3 | 807.8 | 807.8 | 2558 | 2558 | 7987 | 7987 | 20320 | 20320 | 33576
784 | 0.02%CO/N2 | 0.02%CARBON MONOXIDE/NITROGEN | 15 psia | 1.3 | 4 | 4 | 12.4 | 12.4 | 40.2 | 40.2 | 122.6 | 122.6 | 414.9 | 414.9 | 1274 | 1274 | 4080 | 4080 | 9835 | 9835 | 18224
786 | 0.1%CO/N2 | 0.1%CARBON MONOXIDE/NITROGEN | 15 psia | 1.3 | 4 | 4 | 12.4 | 12.4 | 40.2 | 40.2 | 122.6 | 122.6 | 414.9 | 414.9 | 1274 | 1274 | 4080 | 4080 | 9835 | 9835 | 18225
789 | 0.1%PH3/N2 | 0.1%Phosphine/Nitrogen | 15 psia | 1.3 | 3.9 | 3.9 | 12.4 | 12.4 | 40.1 | 40.1 | 122.2 | 122.2 | 413.6 | 413.6 | 1271 | 1271 | 4068 | 4068 | 9830 | 9830 | 18154
805 | 1%B2H6/Ar | 1%Diborane/Argon | 15 psia | 1 | 3.1 | 3.1 | 9.8 | 9.8 | 31.7 | 31.7 | 97.9 | 97.9 | 331.7 | 331.7 | 1026 | 1026 | 3265 | 3265 | 8298 | 8298 | 14400
817 | 10%O3/N2 | 10%OZONE/NITROGEN | 15 psia | 1.4 | 4.1 | 4.1 | 12.8 | 12.8 | 41.3 | 41.3 | 124.3 | 124.3 | 420.6 | 420.6 | 1254 | 1254 | 4131 | 4131 | 9522 | 9522 | 18326
820 | 15%B2H6/H2 | 15%Diborane/Hydrogen | 15 psia | 2.6 | 7.8 | 7.8 | 24.5 | 24.5 | 78 | 78 | 240 | 240 | 830 | 830 | 2450 | 2450 | 8200 | 8200 | 21000 | 21000 | 35500
822 | 2%NO/N2 | 2% Nitric Oxide/ Nitrogen | 15 psia | 1.3 | 3.9 | 3.9 | 12.4 | 12.4 | 40 | 40 | 122 | 122 | 412.9 | 412.9 | 1269 | 1269 | 4061 | 4061 | 9823 | 9823 | 18119
823 | 2%SiH4/Ar | 2%Silane/Argon | 15 psia | 1.1 | 3.1 | 3.1 | 9.9 | 9.9 | 31.8 | 31.8 | 98.1 | 98.1 | 332.3 | 332.3 | 1027 | 1027 | 3272 | 3272 | 8315 | 8315 | 14434
833 | 3%H2/Ar | 3%Hydrogen/Argon | 15 psia | 1 | 3.1 | 3.1 | 9.8 | 9.8 | 31.8 | 31.8 | 98.2 | 98.2 | 332.6 | 332.6 | 1030 | 1030 | 3276 | 3276 | 8325 | 8325 | 14417
850 | 50%H2/N2 | 50%Hydrogen/Nitrogen | 15 psia | 1.5 | 4.4 | 4.4 | 14 | 14 | 45 | 45 | 141.5 | 141.5 | 479.3 | 479.3 | 1495 | 1495 | 4727 | 4727 | 12017 | 12017 | 20454
852 | 50%N2/He | 50%NITROGEN/HELIUM | 15 psia | 1.2 | 3.7 | 3.7 | 11.9 | 11.9 | 38.2 | 38.2 | 121.9 | 121.9 | 413.1 | 413.1 | 1299 | 1299 | 4079 | 4079 | 10375 | 10375 | 17382
863 | 2%O2/Ar | 2%Oxygen/Argon | 15 psia | 1 | 3.1 | 3.1 | 9.8 | 9.8 | 31.7 | 31.7 | 97.8 | 97.8 | 331.2 | 331.2 | 1024 | 1024 | 3261 | 3261 | 8287 | 8287 | 14373
865 | 5%CO2/5%O2/N2 | 5%CARBON DIOXIDE/5%OXYGEN/NITROGEN | 15 psia | 1.3 | 3.9 | 3.9 | 12.4 | 12.4 | 40 | 40 | 121.7 | 121.7 | 412 | 412 | 1264 | 1264 | 4051 | 4051 | 9663 | 9663 | 18140
866 | 2.5%O2/5%CO2/N2 | 2.5%OXYGEN/5%CARBON DIOXIDE/NITROGEN | 15 psia | 1.3 | 4 | 4 | 12.4 | 12.4 | 40.2 | 40.2 | 122.2 | 122.2 | 413.5 | 413.5 | 1268 | 1268 | 4065 | 4065 | 9682 | 9682 | 18211
867 | 5%CO2/10%O2/N2 | 5%CARBON DIOXIDE/10%OXYGEN/NITROGEN | 15 psia | 1.3 | 3.9 | 3.9 | 12.3 | 12.3 | 39.7 | 39.7 | 120.9 | 120.9 | 409.2 | 409.2 | 1256 | 1256 | 4023 | 4023 | 9626 | 9626 | 18000
869 | 20%O3/O2 | 20%Ozone/Oxygen | 15 psia | 1.34 | 4.05 | 4.05 | 12.2 | 12.2 | 40 | 40 | 118 | 118 | 395 | 395 | 1180 | 1180 | 3900 | 3900 | 9400 | 9400 | 17000
875 | 20%O2/Ar | 20%Oxygen/Argon | 15 psia | 1.1 | 3.1 | 3.1 | 9.9 | 9.9 | 32.1 | 32.1 | 99.1 | 99.1 | 335.7 | 335.7 | 1038 | 1038 | 3305 | 3305 | 8399 | 8399 | 14562
886 | 0.01%PH3/Ar | 0.01%Phosphine/Argon | 15 psia | 1 | 3.1 | 3.1 | 9.7 | 9.7 | 31.4 | 31.4 | 97.1 | 97.1 | 328.9 | 328.9 | 1018 | 1018 | 3238 | 3238 | 8230 | 8230 | 14260
887 | 0.1%PH3/Ar | 0.1%Phosphine/Argon | 15 psia | 1 | 3.1 | 3.1 | 9.7 | 9.7 | 31.4 | 31.4 | 97.1 | 97.1 | 329 | 329 | 1018 | 1018 | 3240 | 3240 | 8234 | 8234 | 14268
888 | 0.1%B2H6/Ar | 0.1%Diborane/Argon | 15 psia | 1 | 3.1 | 3.1 | 9.7 | 9.7 | 31.5 | 31.5 | 97.2 | 97.2 | 329.1 | 329.1 | 1018 | 1018 | 3241 | 3241 | 8236 | 8236 | 14273
898 | 1%GeH4/H2 | 1%Germane/Hydrogen | 15 psia | 2.4 | 7.5 | 7.5 | 23.8 | 23.8 | 76.3 | 76.3 | 247 | 247 | 837 | 837 | 2653 | 2653 | 8278 | 8278 | 21061 | 21061 | 34723
910 | 0.5%GeH4/H2 | 0.5%Germane/Hydrogen | 15 psia | 2.5 | 7.7 | 7.7 | 24.7 | 24.7 | 79.1 | 79.1 | 256.8 | 256.8 | 870.4 | 870.4 | 2762 | 2762 | 8610 | 8610 | 21907 | 21907 | 36029
916 | 2%PH3/H2 | 2%Phosphine/Hydrogen | 15 psia | 2.5 | 7.6 | 7.6 | 24.2 | 24.2 | 77.4 | 77.4 | 250.7 | 250.7 | 849.7 | 849.7 | 2694 | 2694 | 8403 | 8403 | 21380 | 21380 | 35237
919 | 20%H2/20%CO/N2 | 20%Hydrogen/20%Carbon monoxide/Nitrogen | 15 psia | 1.4 | 4.1 | 4.1 | 12.9 | 12.9 | 41.5 | 41.5 | 128.1 | 128.1 | 433.7 | 433.7 | 1340 | 1340 | 4270 | 4270 | 10825 | 10825 | 18830
920 | 20%H2/20%CO/Ar | 20%Hydrogen/20%Carbon monoxide/Argon | 15 psia | 1.1 | 3.3 | 3.3 | 10.6 | 10.6 | 34 | 34 | 106.2 | 106.2 | 359.5 | 359.5 | 1117 | 1117 | 3542 | 3542 | 9005 | 9005 | 15461
921 | 4%O2/N2 | 4%Oxygen/Nitrogen | 15 psia | 1.3 | 3.9 | 3.9 | 12.4 | 12.4 | 39.9 | 39.9 | 121.9 | 121.9 | 412.5 | 412.5 | 1267 | 1267 | 4056 | 4056 | 9803 | 9803 | 18104
926 | 3%H2S/H2 | 3%Hydrogen Sulfide/Hydrogen | 15 psia | 1.8 | 5.5 | 5.5 | 17.6 | 17.6 | 56.2 | 56.2 | 184.6 | 184.6 | 626.1 | 626.1 | 2000 | 2000 | 6199 | 6199 | 15779 | 15779 | 25629
927 | 6%B2H6/N2 | 6%DIBORANE/NITROGEN | 15 psia | 1.4 | 4.2 | 4.2 | 13 | 13 | 42.1 | 42.1 | 127.1 | 127.1 | 430 | 430 | 1295 | 1295 | 4226 | 4226 | 9830 | 9830 | 18909
929 | 10%CH4/N2 | 10%Methane/Nitrogen | 15 psia | 1.4 | 4.1 | 4.1 | 12.9 | 12.9 | 41.8 | 41.8 | 127.1 | 127.1 | 430 | 430 | 1318 | 1318 | 4228 | 4228 | 10047 | 10047 | 18949
930 | 3.9%H2/N2 | 3.9%Hydrogen/Nitrogen | 15 psia | 1.3 | 4 | 4 | 12.5 | 12.5 | 40.4 | 40.4 | 123.6 | 123.6 | 418.2 | 418.2 | 1286 | 1286 | 4114 | 4114 | 10006 | 10006 | 18328
936 | 10%He/N2 | 10%Helium/Nitrogen | 15 psia | 1.3 | 3.9 | 3.9 | 12.4 | 12.4 | 39.9 | 39.9 | 122.9 | 122.9 | 415.9 | 415.9 | 1283 | 1283 | 4094 | 4094 | 10260 | 10260 | 18109
941 | 1%O2/Ar | 1%Oxygen/Argon | 15 psia | 1 | 3.1 | 3.1 | 9.8 | 9.8 | 31.7 | 31.7 | 97.7 | 97.7 | 330.9 | 330.9 | 1024 | 1024 | 3258 | 3258 | 8281 | 8281 | 14364
946 | 30%C2H4/He | 30%Ethylene/Helium | 15 psia | 1.4 | 4.3 | 4.3 | 13.8 | 13.8 | 44.4 | 44.4 | 141.9 | 141.9 | 480.9 | 480.9 | 1514 | 1514 | 4750 | 4750 | 12083 | 12083 | 20189
955 | 10%H2/Ar | 10%HYDROGEN/ARGON | 15 psia | 1.1 | 3.1 | 3.1 | 10 | 10 | 32.1 | 32.1 | 99.6 | 99.6 | 337.5 | 337.5 | 1046 | 1046 | 3325 | 3325 | 8450 | 8450 | 14580
958 | 17%CH4/CO2 | 17%Methane/Carbon Dioxide | 15 psia | 1.6 | 4.8 | 4.8 | 14.5 | 14.5 | 47.5 | 47.5 | 118.7 | 118.7 | 400.3 | 400.3 | 1071 | 1071 | 3824 | 3824 | 8372 | 8372 | 16043
968 | 50%C3H8/N2 | 50%PROPANE/NITROGEN | 15 psia | 2 | 6 | 6 | 17.6 | 17.6 | 58.1 | 58.1 | 120.8 | 120.8 | 406.1 | 406.1 | 1087 | 1087 | 3879 | 3879 | 8653 | 8653 | 16498
976 | 4%CH4/Ar | 4%Methane/Argon | 15 psia | 1.1 | 3.1 | 3.1 | 9.9 | 9.9 | 31.9 | 31.9 | 98.5 | 98.5 | 333.6 | 333.6 | 1032 | 1032 | 3285 | 3285 | 8348 | 8348 | 14475
979 | 0.5%B2H6/He | 0.5%Diborane/Helium | 15 psia | 1.2 | 3.6 | 3.6 | 11.6 | 11.6 | 37.2 | 37.2 | 123.1 | 123.1 | 417.5 | 417.5 | 1339 | 1339 | 4137 | 4137 | 10533 | 10533 | 16964
984 | 1.4%C2H2/Ar | 1.4%Acetylene/Argon | 15 psia | 1.1 | 3.1 | 3.1 | 9.9 | 9.9 | 31.8 | 31.8 | 98.1 | 98.1 | 332.4 | 332.4 | 1028 | 1028 | 3273 | 3273 | 8318 | 8318 | 14438
987 | 20%H2S/20%CO2/N2 | 20%Hydrogen Sulfide/20%Carbon Dioxide/Nitrogen | 15 psia | 1.4 | 4.3 | 4.3 | 13.4 | 13.4 | 43.5 | 43.5 | 128.3 | 128.3 | 433.9 | 433.9 | 1199 | 1199 | 4255 | 4255 | 9196 | 9196 | 17678
989 | 0.1%Cl2/N2 | 0.1%Chlorine/Nitrogen | 15 psia | 1.3 | 4 | 4 | 12.4 | 12.4 | 40.2 | 40.2 | 122.6 | 122.6 | 414.8 | 414.8 | 1274 | 1274 | 4079 | 4079 | 9828 | 9828 | 18222
990 | 1%HCl/N2 | 1%Hydrogen Chloride/Nitrogen | 15 psia | 1.3 | 4 | 4 | 12.5 | 12.5 | 40.3 | 40.3 | 122.6 | 122.6 | 415.1 | 415.1 | 1275 | 1275 | 4082 | 4082 | 9822 | 9822 | 18242
994 | 20%H2/Ar | 20%Hydrogen/Argon | 15 psia | 1.1 | 3.2 | 3.2 | 10.1 | 10.1 | 32.7 | 32.7 | 102 | 102 | 345.5 | 345.5 | 1074 | 1074 | 3405 | 3405 | 8656 | 8656 | 14853
996 | 25%H2S/Ar | 25%Hydrogen Sulfide/Argon | 15 psia | 1.2 | 3.5 | 3.5 | 11 | 11 | 35.5 | 35.5 | 107.5 | 107.5 | 363.9 | 363.9 | 1116 | 1116 | 3578 | 3578 | 8574 | 8574 | 16059
1000 | 0.9%SiH4/N2 | 0.9%Silane/Nitrogen | 15 psia | 1.3 | 4 | 4 | 12.4 | 12.4 | 40.2 | 40.2 | 122.5 | 122.5 | 414.6 | 414.6 | 1273 | 1273 | 4078 | 4078 | 9825 | 9825 | 18212
1001 | 5%Ar/N2 | 5%Argon/Nitrogen | 15 psia | 1.3 | 3.9 | 3.9 | 12.2 | 12.2 | 39.4 | 39.4 | 120.5 | 120.5 | 407.7 | 407.7 | 1253 | 1253 | 4010 | 4010 | 9736 | 9736 | 17879
1006 | 5%Xe/H2 | 5%Xenon/Hydrogen | 15 psia | 1 | 2.8 | 2.8 | 9.2 | 9.2 | 29.4 | 29.4 | 97.1 | 97.1 | 329.5 | 329.5 | 1055 | 1055 | 3264 | 3264 | 8309 | 8309 | 13434
1007 | 1.5%PH3/N2 | 1.5%Phosphine/Nitrogen | 15 psia | 1.3 | 4 | 4 | 12.5 | 12.5 | 40.3 | 40.3 | 122.7 | 122.7 | 415.3 | 415.3 | 1275 | 1275 | 4083 | 4083 | 9819 | 9819 | 18249
1014 | 2%B2H6/H2 | 2%Diborane/Hydrogen | 15 psia | 2.6 | 7.9 | 7.9 | 25.1 | 25.1 | 80.5 | 80.5 | 260.3 | 260.3 | 882.3 | 882.3 | 2796 | 2796 | 8725 | 8725 | 22198 | 22198 | 36622
1016 | 15%CO2/He | 15%Carbon Dioxide/He | 15 psia | 1.1 | 3.4 | 3.4 | 11 | 11 | 35.2 | 35.2 | 114.8 | 114.8 | 389.3 | 389.3 | 1239 | 1239 | 3853 | 3853 | 9805 | 9805 | 16032
1017 | 5%CH4/Ar | 5%Methane/Argon | 15 psia | 1.1 | 3.1 | 3.1 | 9.9 | 9.9 | 32 | 32 | 98.7 | 98.7 | 334.4 | 334.4 | 1034 | 1034 | 3292 | 3292 | 8367 | 8367 | 14506
1018 | 2%CH2O2/N2 | 2%Formic Acid/Nitrogen | 15 psia | 1.3 | 4 | 4 | 12.5 | 12.5 | 40.4 | 40.4 | 122.8 | 122.8 | 415.6 | 415.6 | 1275 | 1275 | 4087 | 4087 | 9772 | 9772 | 18289
1025 | 15%N2/Ar | 15%Nitrogen/Argon | 15 psia | 1.1 | 3.2 | 3.2 | 10 | 10 | 32.4 | 32.4 | 99.9 | 99.9 | 338.3 | 338.3 | 1046 | 1046 | 3330 | 3330 | 8464 | 8464 | 14687
1026 | 13%O3/O2 | 13%OZONE/OXYGEN | 15 psia | 1.2 | 3.7 | 3.7 | 11.5 | 11.5 | 37.3 | 37.3 | 113.3 | 113.3 | 383.4 | 383.4 | 1175 | 1175 | 3769 | 3769 | 8905 | 8905 | 16918
1027 | 0.75%B2H6/N2 | 0.75%Diborane/Nitrogen | 15 psia | 1.3 | 4 | 4 | 12.5 | 12.5 | 40.3 | 40.3 | 122.8 | 122.8 | 415.5 | 415.5 | 1276 | 1276 | 4086 | 4086 | 9831 | 9831 | 18258
1028 | 0.5%SiH4/N2 | 0.5% Silane/Nitrogen | 15 psia | 1.3 | 4 | 4 | 12.4 | 12.4 | 40.1 | 40.1 | 122.3 | 122.3 | 414.1 | 414.1 | 1272 | 1272 | 4073 | 4073 | 9828 | 9828 | 18183
1030 | 2%CO/N2 | 2% Carbon Monoxide/ Nitrogen | 15 psia | 1.3 | 4 | 4 | 12.4 | 12.4 | 40.2 | 40.2 | 122.6 | 122.6 | 414.9 | 414.9 | 1274 | 1274 | 4081 | 4081 | 9835 | 9835 | 18225
1031 | 0.5%H2S/N2 | 0.5% Hydrogen Sulfide/ Nitrogen | 15 psia | 1.3 | 4 | 4 | 12.5 | 12.5 | 40.3 | 40.3 | 122.7 | 122.7 | 415.4 | 415.4 | 1275 | 1275 | 4085 | 4085 | 9831 | 9831 | 18250
1033 | 0.2%HBr/N2 | 0.2% Hydrogen Bromide/ Nitrogen | 15 psia | 1.3 | 3.9 | 3.9 | 12.4 | 12.4 | 40 | 40 | 122 | 122 | 413.1 | 413.1 | 1269 | 1269 | 4063 | 4063 | 9814 | 9814 | 18134
1034 | 0.5%BCl3/N2 | 0.5% Boron Trichloride/ Nitrogen | 15 psia | 1.3 | 4 | 4 | 12.4 | 12.4 | 40.2 | 40.2 | 122.3 | 122.3 | 413.9 | 413.9 | 1270 | 1270 | 4070 | 4070 | 9759 | 9759 | 18202
1035 | 0.2%SO2/N2 | 0.2% Sulfur Dioxide/ Nitrogen | 15 psia | 1.3 | 4 | 4 | 12.4 | 12.4 | 40.2 | 40.2 | 122.6 | 122.6 | 414.8 | 414.8 | 1274 | 1274 | 4079 | 4079 | 9823 | 9823 | 18224
1036 | 2%NH3/N2 | 2% Ammonia/ Nitrogen | 15 psia | 1.3 | 4 | 4 | 12.5 | 12.5 | 40.4 | 40.4 | 123.1 | 123.1 | 416.7 | 416.7 | 1280 | 1280 | 4098 | 4098 | 9870 | 9870 | 18305
1038 | 0.5%HCl/N2 | 0.5% Hydrogen Chloride/ Nitrogen | 15 psia | 1.3 | 4 | 4 | 12.5 | 12.5 | 40.2 | 40.2 | 122.6 | 122.6 | 415 | 415 | 1275 | 1275 | 4081 | 4081 | 9828 | 9828 | 18233
1043 | 94.4%Ar/5%H2/CO2 | 94.4% Argon / 5% Hydrogen / 0.6% Carbon Dioxide | 15 psia | 1.1 | 3.1 | 3.1 | 9.9 | 9.9 | 31.9 | 31.9 | 98.8 | 98.8 | 334.6 | 334.6 | 1036 | 1036 | 3295 | 3295 | 8374 | 8374 | 14493
1048 | 15%O2/Ar | 15%Oxygen/Argon | 15 psia | 1.1 | 3.1 | 3.1 | 9.9 | 9.9 | 32 | 32 | 98.7 | 98.7 | 334.3 | 334.3 | 1034 | 1034 | 3292 | 3292 | 8366 | 8366 | 14507
1049 | 1.1%PH3/N2 | 1.1%Phosphine/Nitrogen | 15 psia | 1.3 | 4 | 4 | 12.4 | 12.4 | 40.2 | 40.2 | 122.5 | 122.5 | 414.8 | 414.8 | 1274 | 1274 | 4079 | 4079 | 9822 | 9822 | 18222
1052 | 5%CO2/Ar | 5%Carbon Dioxide/Argon | 15 psia | 1.1 | 3.2 | 3.2 | 10 | 10 | 32.2 | 32.2 | 99 | 99 | 335.4 | 335.4 | 1036 | 1036 | 3301 | 3301 | 8390 | 8390 | 14607
1053 | 7%H2/N2 | 7%HYDROGEN/NITROGEN | 15 psia | 1.3 | 4 | 4 | 12.6 | 12.6 | 40.6 | 40.6 | 124.4 | 124.4 | 421 | 421 | 1296 | 1296 | 4141 | 4141 | 10149 | 10149 | 18415
1059 | 50%NH3/Ar | 50% Ammonia / Argon | 15 psia | 1.4 | 4.1 | 4.1 | 12.7 | 12.7 | 41.2 | 41.2 | 124.9 | 124.9 | 422.7 | 422.7 | 1294 | 1294 | 4155 | 4155 | 9815 | 9815 | 18672
1060 | 25%O3/O2 | 25%OZONE/OXYGEN | 15 psia | 1.3 | 3.9 | 3.9 | 12.1 | 12.1 | 39.3 | 39.3 | 117.2 | 117.2 | 396.4 | 396.4 | 1136 | 1136 | 3891 | 3891 | 8682 | 8682 | 16683
1061 | 11%O3/N2 | 11%OZONE/NITROGEN | 15 psia | 1.4 | 4.1 | 4.1 | 12 | 12 | 41 | 41 | 124 | 124 | 421 | 421 | 1248 | 1248 | 4142 | 4142 | 9488 | 9488 | 18255
1071 | 1%H2O_H2 | 1%WATER VAPOR/HYDROGEN | 15 psia | 2.4 | 7 | 7 | 22.4 | 22.4 | 71.6 | 71.6 | 234.3 | 234.3 | 794.4 | 794.4 | 2532 | 2532 | 7863 | 7863 | 20013 | 20013 | 32633
1073 | 0.1%B2H6/H2 | 0.1%DIBORANE/HYDROGEN | 15 psia | 2.6 | 8 | 8 | 25.7 | 25.7 | 82.3 | 82.3 | 267.7 | 267.7 | 907.4 | 907.4 | 2884 | 2884 | 8977 | 8977 | 22844 | 22844 | 37474
1074 | 0.1%BCl3/N2 | 0.1%BORON TRICHLORIDE/NITROGEN | 15 psia | 1.3 | 3.9 | 3.9 | 12.4 | 12.4 | 40.1 | 40.1 | 122.2 | 122.2 | 413.6 | 413.6 | 1270 | 1270 | 4067 | 4067 | 9817 | 9817 | 18158
1078 | 1%NF3/He | 1%NITROGEN TRIFLUORIDE/HELIUM | 15 psia | 1.2 | 3.5 | 3.5 | 11.4 | 11.4 | 36.4 | 36.4 | 120.5 | 120.5 | 408.6 | 408.6 | 1309 | 1309 | 4048 | 4048 | 10306 | 10306 | 16618
7016 | NO | Nitric Oxide | 15 psia | 1.2 | 3.7 | 3.7 | 11.6 | 11.6 | 37.3 | 37.3 | 114.6 | 114.6 | 388 | 388 | 1196 | 1196 | 3818 | 3818 | 9449 | 9449 | 16929
7017 | HI | Hydrogen Iodide | 15 psia | 1.2 | 3.6 | 3.6 | 10.5 | 10.5 | 35 | 35 | 68.2 | 68.2 | 229.8 | 229.8 | 615.2 | 615.2 | 2195 | 2195 | 4825 | 4825 | 9310
7023 | H2Se | Hydrogen Selenide | 15 psia | 1.4 | 4.3 | 4.3 | 12.5 | 12.5 | 41.5 | 41.5 | 83.3 | 83.3 | 280.2 | 280.2 | 750.4 | 750.4 | 2677 | 2677 | 5927 | 5927 | 11372
7031 | PH3 | Phosphine | 15 psia | 1.9 | 5.9 | 5.9 | 17.6 | 17.6 | 58.2 | 58.2 | 127.9 | 127.9 | 430.5 | 430.5 | 1152 | 1152 | 4113 | 4113 | 9073 | 9073 | 17390
7035 | AsH3 | Arsine | 15 psia | 1.4 | 4.3 | 4.3 | 12.6 | 12.6 | 41.8 | 41.8 | 84.1 | 84.1 | 282.9 | 282.9 | 757.4 | 757.4 | 2702 | 2702 | 5998 | 5998 | 11487
7036 | CH3Cl | Methyl Chloride | 15 psia | 2.1 | 6.5 | 6.5 | 18 | 18 | 60.8 | 60.8 | 104.7 | 104.7 | 351.9 | 351.9 | 942.4 | 942.4 | 3362 | 3362 | 7517
7038 | C2H4 | Ethylene | 15 psia | 2.2 | 6.8 | 6.8 | 19.9 | 19.9 | 65.9 | 65.9 | 138.7 | 138.7 | 466.2 | 466.2 | 1248 | 1248 | 4453 | 4453 | 9893 | 9893 | 18905
7041 | OF2 | Oxygen Difluoride | 15 psia | 1.3 | 3.8 | 3.8 | 11.6 | 11.6 | 37.9 | 37.9 | 99.5 | 99.5 | 335.8 | 335.8 | 899 | 899 | 3207 | 3207 | 7032 | 7032 | 13432
7043 | GeH4 | Germane | 15 psia | 1.5 | 4.5 | 4.5 | 13.1 | 13.1 | 43.6 | 43.6 | 84 | 84 | 282.5 | 282.5 | 756.4 | 756.4 | 2698 | 2698 | 6020 | 6020 | 11509
7046 | COF2 | Carbonyl Fluoride | 15 psia | 1 | 3 | 3 | 9.4 | 9.4 | 30.7 | 30.7 | 89.1 | 89.1 | 301.2 | 301.2 | 806.4 | 806.4 | 2877 | 2877 | 6277 | 6277 | 11971
7051 | C2H3F | Vinyl Fluoride | 15 psia | 1.9 | 5.9 | 5.9 | 17.1 | 17.1 | 56.9 | 56.9 | 107.1 | 107.1 | 359.9 | 359.9 | 963.7 | 963.7 | 3438 | 3438 | 7705 | 7705 | 14698
7052 | CH5N | Methylamine (Mono) | 15 psia | 2.4 | 7.3 | 7.3 | 21 | 21 | 70.3 | 70.3 | 130.9 | 130.9 | 439.9 | 439.9 | 1177 | 1177 | 4202 | 4202 | 9413 | 9413 | 17969
7062 | PF3 | Phosphorus Trifluoride | 15 psia | 0.7 | 2.1 | 2.1 | 6.7 | 6.7 | 21.7 | 21.7 | 66.5 | 66.5 | 225.3 | 225.3 | 688.8 | 688.8 | 2216 | 2216 | 5301 | 5301 | 9844
7066 | C3H4-k) | Propadiene | 15 psia | 2.5 | 7.8 | 7.8 | 19.7 | 19.7 | 72.2 | 72.2 | 114 | 114 | 383.2
7073 | C2H6O | Dimethyl Ether | 15 psia | 2.4 | 7.5 | 7.5 | 18.3 | 18.3 | 69.1 | 69.1 | 105.8 | 105.8 | 355.7
7074 | CClF3 | Chlorofluoromethane (R-13) | 15 psia | 1.6 | 4.8 | 4.8 | 12.1 | 12.1 | 44.6 | 44.6 | 69.9 | 69.9 | 235.1
7088 | SiF4 | Silicon Tetrafluoride | 15 psia | 1.6 | 4.5 | 4.5 | 12 | 12 | 41 | 41 | 71 | 71 | 239 | 239 | 641 | 641 | 2288
7094 | C2F4 | TETRAFLUOROETHYLENE | 15 psia | 1.5 | 4.7 | 4.7 | 12.3 | 12.3 | 43.9 | 43.9 | 70.9 | 70.9 | 238.3
7097 | Si2H6 | DISILANE | 15 psia | 2.2 | 7.1 | 7.1 | 15.5 | 15.5 | 61.1 | 61.1 | 89.6 | 89.6 | 301.3
7099 | GeF4 | GERMANIUM TETRAFLUORIDE | 15 psia | 0.6 | 1.7 | 1.7 | 5.5 | 5.5 | 17.8 | 17.8 | 53.9 | 53.9 | 182.6 | 182.6 | 521.5 | 521.5 | 1793 | 1793 | 4059 | 4059 | 7698
7185 | CH6Si | Methylsilane (MONO) | 15 psia | 2.5 | 8 | 8 | 18.2 | 18.2 | 71.4 | 71.4 | 105.1 | 105.1 | 353.2
7205 | SiH3Cl | Chlorosilane | 15 psia | 1.8 | 5.5 | 5.5 | 15.4 | 15.4 | 51.8 | 51.8 | 89.5 | 89.5 | 300.9 | 300.9 | 805.8 | 805.8 | 2874 | 2874 | 6459
7249 | B2F4 | Difluroborane | 15 psia | 0.7 | 2 | 2 | 6.5 | 6.5 | 20.9 | 20.9 | 64 | 64 | 216.7 | 216.7 | 644.9 | 644.9 | 2131 | 2131 | 4995 | 4995 | 9477
7500 | 15%PH3/N2 | 15%PHOSPHINE/NITROGEN | 15 psia | 1.4 | 4.2 | 4.2 | 13.1 | 13.1 | 42.4 | 42.4 | 127.5 | 127.5 | 431.4 | 431.4 | 1277 | 1277 | 4237 | 4237 | 9707 | 9707 | 18680
7501 | 5%PH3/N2 | 5%PHOSPHINE/NITROGEN | 15 psia | 1.3 | 4 | 4 | 12.6 | 12.6 | 40.8 | 40.8 | 123.9 | 123.9 | 419.4 | 419.4 | 1286 | 1286 | 4123 | 4123 | 9789 | 9789 | 18490
7502 | 20%SiH4/N2 | 20%SILANE/NITROGEN | 15 psia | 1.4 | 4.3 | 4.3 | 13.4 | 13.4 | 43.4 | 43.4 | 129.8 | 129.8 | 439.3 | 439.3 | 1270 | 1270 | 4312 | 4312 | 9694 | 9694 | 18628
7504 | 10%AsH3/H2 | 10%ARSINE/HYDROGEN | 15 psia | 1.7 | 5.1 | 5.1 | 16.4 | 16.4 | 52.5 | 52.5 | 166.4 | 166.4 | 563.9 | 563.9 | 1766 | 1766 | 5565 | 5565 | 14151 | 14151 | 23880
7505 | 40%O2/C2F6 | 40%OXYGEN/HEXAFLUOROETHANE (FREON-116) | 15 psia | 1.4 | 4.3 | 4.3 | 12.2 | 12.2 | 41.1 | 41.1 | 72.5 | 72.5 | 243.7 | 243.7 | 652.5 | 652.5 | 2328 | 2328 | 5268
7509 | 10%GeH4/H2 | 10%GERMANE/HYDROGEN | 15 psia | 1.8 | 5.3 | 5.3 | 16.9 | 16.9 | 54.3 | 54.3 | 171.6 | 171.6 | 581.4 | 581.4 | 1818 | 1818 | 5736 | 5736 | 14586 | 14586 | 24695
7512 | 13%HCl/1.32%Xe/Ne | 13%HYDROGEN CHLORIDE/1.32%XENON/NEON | 15 psia | 0.8 | 2.4 | 2.4 | 7.7 | 7.7 | 24.8 | 24.8 | 80.5 | 80.5 | 273.2 | 273.2 | 867.7 | 867.7 | 2702 | 2702 | 6876 | 6876 | 11298
7513 | 20%O2/CF4 | 20%OXYGEN/CARBON TETRAFLUORIDE(FREON-14) | 15 psia | 1.3 | 3.9 | 3.9 | 11.6 | 11.6 | 38.1 | 38.1 | 82.2 | 82.2 | 276.6 | 276.6 | 740.6 | 740.6 | 2642 | 2642 | 5892 | 5892 | 11220
7515 | 1.6%PH3/21%SiH4/Ar | 1.6%PHOSPHINE/21%SILANE/ARGON | 15 psia | 1.2 | 3.6 | 3.6 | 11.2 | 11.2 | 36.1 | 36.1 | 109.2 | 109.2 | 369.6 | 369.6 | 1131 | 1131 | 3632 | 3632 | 8548 | 8548 | 16364
7516 | 10%PH3/H2 | 10%PHOSPHINE/HYDROGEN | 15 psia | 2.1 | 6.5 | 6.5 | 20.7 | 20.7 | 66.4 | 66.4 | 212 | 212 | 718.3 | 718.3 | 2259 | 2259 | 7093 | 7093 | 18041 | 18041 | 30208
7517 | 25%PH3/SiH4 | 25%PHOSPHINE/SILANE | 15 psia | 2 | 6 | 6 | 17.8 | 17.8 | 58.7 | 58.7 | 129.1 | 129.1 | 434.2 | 434.2 | 1162 | 1162 | 4148 | 4148 | 9183 | 9183 | 17560
7518 | 50%PH3/N2 | 50%PHOSPHINE/NITROGEN | 15 psia | 1.6 | 4.8 | 4.8 | 14.9 | 14.9 | 48.5 | 48.5 | 134.5 | 134.5 | 455.6 | 455.6 | 1220 | 1220 | 4354 | 4354 | 9432 | 9432 | 18112
7519 | 15%SiH4/N2 | 15%SILANE/NITROGEN | 15 psia | 1.4 | 4.2 | 4.2 | 13.1 | 13.1 | 42.6 | 42.6 | 127.9 | 127.9 | 432.9 | 432.9 | 1278 | 1278 | 4252 | 4252 | 9727 | 9727 | 18703
7520 | 21%SiH4/4%PH3/Ar | 21%SILANE/4%PHOSPHINE/ARGON | 15 psia | 1.2 | 3.6 | 3.6 | 11.3 | 11.3 | 36.7 | 36.7 | 110.5 | 110.5 | 374 | 374 | 1136 | 1136 | 3675 | 3675 | 8561 | 8561 | 16540
7521 | 50%SiH4/He | 50%SILANE/HELIUM | 15 psia | 1.6 | 4.8 | 4.8 | 15 | 15 | 48.6 | 48.6 | 148.8 | 148.8 | 503.6 | 503.6 | 1550 | 1550 | 4954 | 4954 | 12101 | 12101 | 22014
7522 | 20%SiHCl3/H2 | 20%TRICHLOROSILANE/HYDROGEN | 15 psia | 1.8 | 5.6 | 5.6 | 16.9 | 16.9 | 55.1 | 55.1 | 138.2 | 138.2 | 466.1 | 466.1 | 1247 | 1247 | 4452 | 4452 | 9758 | 9758 | 18682
7527 | 10%PH3/N2 | 10%PHOSPHINE/NITROGEN | 15 psia | 1.4 | 4.1 | 4.1 | 12.9 | 12.9 | 41.6 | 41.6 | 125.7 | 125.7 | 425.4 | 425.4 | 1286 | 1286 | 4180 | 4180 | 9748 | 9748 | 18766
7528 | 4.5%PH3/N2 | 4.5%PHOSPHINE/NITROGEN | 15 psia | 1.3 | 4 | 4 | 12.6 | 12.6 | 40.7 | 40.7 | 123.8 | 123.8 | 418.8 | 418.8 | 1284 | 1284 | 4118 | 4118 | 9793 | 9793 | 18455
7529 | 20%SiH4/He | 20%SILANE/HELIUM | 15 psia | 1.3 | 4 | 4 | 12.8 | 12.8 | 41 | 41 | 132.8 | 132.8 | 450.1 | 450.1 | 1426 | 1426 | 4451 | 4451 | 11325 | 11325 | 18674
7530 | 20%PH3/SiH4 | 20%PHOSPHINE/SILANE | 15 psia | 2 | 6 | 6 | 17.8 | 17.8 | 58.7 | 58.7 | 129.2 | 129.2 | 434.6 | 434.6 | 1163 | 1163 | 4151 | 4151 | 9191 | 9191 | 17574
7533 | 1.5%PH3/SiH4 | 1.5%PHOSPHINE/SILANE | 15 psia | 2 | 6 | 6 | 17.8 | 17.8 | 58.8 | 58.8 | 129.6 | 129.6 | 435.8 | 435.8 | 1166 | 1166 | 4163 | 4163 | 9223 | 9223 | 17626
7534 | 3%PH3/Ar | 3%PHOSPHINE/ARGON | 15 psia | 1.1 | 3.1 | 3.1 | 9.9 | 9.9 | 32 | 32 | 98.6 | 98.6 | 334 | 334 | 1032 | 1032 | 3288 | 3288 | 8355 | 8355 | 14517
7535 | 4%PH3/N2 | 4%PHOSPHINE/NITROGEN | 15 psia | 1.3 | 4 | 4 | 12.6 | 12.6 | 40.7 | 40.7 | 123.6 | 123.6 | 418.2 | 418.2 | 1283 | 1283 | 4112 | 4112 | 9798 | 9798 | 18421
7538 | 10%PH3/Ar | 10%PHOSPHINE/ARGON | 15 psia | 1.1 | 3.3 | 3.3 | 10.3 | 10.3 | 33.4 | 33.4 | 102.2 | 102.2 | 346.1 | 346.1 | 1066 | 1066 | 3405 | 3405 | 8505 | 8505 | 15138
7540 | 20%Ar/SiH4 | 20%ARGON/SILANE | 15 psia | 1.7 | 5.2 | 5.2 | 15.8 | 15.8 | 51.7 | 51.7 | 127.5 | 127.5 | 429.7 | 429.7 | 1150 | 1150 | 4104 | 4104 | 9009 | 9009 | 17244
7541 | 20%SiH4/Ar | 20%SILANE/ARGON | 15 psia | 1.2 | 3.5 | 3.5 | 11 | 11 | 35.6 | 35.6 | 107.8 | 107.8 | 364.8 | 364.8 | 1118 | 1118 | 3586 | 3586 | 8534 | 8534 | 16108
7565 | 10%SiH4/Ar | 10%SILANE/ARGON | 15 psia | 1.1 | 3.3 | 3.3 | 10.3 | 10.3 | 33.4 | 33.4 | 102.4 | 102.4 | 346.5 | 346.5 | 1067 | 1067 | 3409 | 3409 | 8495 | 8495 | 15154
7566 | 10%F2/He | 10%FLUORINE/HELIUM | 15 psia | 0.9 | 2.6 | 2.6 | 8.4 | 8.4 | 26.9 | 26.9 | 89.3 | 89.3 | 303 | 303 | 972.5 | 972.5 | 3002 | 3002 | 7644 | 7644 | 12303
7568 | 10%H2O/N2 | 10%WATER VAPOR/NITROGEN | 15 psia | 1.4 | 4.1 | 4.1 | 12.9 | 12.9 | 41.7 | 41.7 | 126.6 | 126.6 | 428.6 | 428.6 | 1314 | 1314 | 4214 | 4214 | 10020 | 10020 | 18887
7580 | 15%B2H6/N2 | 15%DIBORANE/NITROGEN | 15 psia | 1.5 | 4.5 | 4.5 | 14 | 14 | 45.2 | 45.2 | 134.4 | 134.4 | 454.7 | 454.7 | 1283 | 1283 | 4462 | 4462 | 9832 | 9832 | 18875
7583 | 15%PH3/H2 | 15%Phosphine/Hydrogen | 15 psia | 2 | 6.2 | 6.2 | 19.6 | 19.6 | 63.1 | 63.1 | 199.5 | 199.5 | 676 | 676 | 2116 | 2116 | 6670 | 6670 | 16962 | 16962 | 28661
7584 | 15%PH3/SiH4 | 15%PHOSPHINE/SILANE | 15 psia | 2 | 6 | 6 | 17.8 | 17.8 | 58.7 | 58.7 | 129.3 | 129.3 | 434.9 | 434.9 | 1164 | 1164 | 4154 | 4154 | 9200 | 9200 | 17588
7590 | 20%AsH3/H2 | 20%ARSINE/HYDROGEN | 15 psia | 1.5 | 4.5 | 4.5 | 14.3 | 14.3 | 46.1 | 46.1 | 142.9 | 142.9 | 484 | 484 | 1500 | 1500 | 4767 | 4767 | 12117 | 12117 | 20905
7606 | 4%H2/He | 4%HYDROGEN/HELIUM | 15 psia | 1.2 | 3.7 | 3.7 | 11.8 | 11.8 | 37.9 | 37.9 | 125.4 | 125.4 | 425.2 | 425.2 | 1364 | 1364 | 4213 | 4213 | 10727 | 10727 | 17274
7626 | 5%PH3/Ar | 5%PHOSPHINE/ARGON | 15 psia | 1.1 | 3.2 | 3.2 | 10 | 10 | 32.4 | 32.4 | 99.6 | 99.6 | 337.4 | 337.4 | 1042 | 1042 | 3321 | 3321 | 8439 | 8439 | 14691
7627 | 5%PH3/SiH4 | 5%PHOSPHINE/SILANE | 15 psia | 2 | 6 | 6 | 17.8 | 17.8 | 58.8 | 58.8 | 129.5 | 129.5 | 435.5 | 435.5 | 1166 | 1166 | 4161 | 4161 | 9217 | 9217 | 17616
7628 | 5%SiH2Cl2/Ar | 5%DICHLOROSILANE/ARGON | 15 psia | 1.1 | 3.2 | 3.2 | 10.1 | 10.1 | 32.8 | 32.8 | 99.9 | 99.9 | 338.4 | 338.4 | 1040 | 1040 | 3328 | 3328 | 8142 | 8142 | 14868
7629 | 5%SiH4/Ar | 5%SILANE/ARGON | 15 psia | 1.1 | 3.2 | 3.2 | 10 | 10 | 32.4 | 32.4 | 99.7 | 99.7 | 337.6 | 337.6 | 1042 | 1042 | 3323 | 3323 | 8444 | 8444 | 14700
7632 | 50%PH3/SiH4 | 50%PHOSPHINE/SILANE | 15 psia | 2 | 6 | 6 | 17.8 | 17.8 | 58.5 | 58.5 | 128.7 | 128.7 | 432.8 | 432.8 | 1158 | 1158 | 4134 | 4134 | 9143 | 9143 | 17497
7636 | 8%PH3/SiH4 | 8%PHOSPHINE/SILANE | 15 psia | 2 | 6 | 6 | 17.8 | 17.8 | 58.8 | 58.8 | 129.5 | 129.5 | 435.3 | 435.3 | 1165 | 1165 | 4159 | 4159 | 9212 | 9212 | 17607
7664 | 8%GeH4/H2 | 8%GERMANE/HYDROGEN | 15 psia | 1.8 | 5.6 | 5.6 | 17.7 | 17.7 | 56.8 | 56.8 | 180.3 | 180.3 | 610.7 | 610.7 | 1915 | 1915 | 6028 | 6028 | 15329 | 15329 | 25826
7674 | 10%PH3/He | 10%Phosphine/Helium | 15 psia | 1.2 | 3.7 | 3.7 | 11.9 | 11.9 | 38.1 | 38.1 | 125.1 | 125.1 | 424.2 | 424.2 | 1354 | 1354 | 4200 | 4200 | 10691 | 10691 | 17394
7676 | 7.5%PH3/SiH4 | 7.5%PHOSPHINE/SILANE | 15 psia | 2 | 6 | 6 | 17.8 | 17.8 | 58.8 | 58.8 | 129.5 | 129.5 | 435.4 | 435.4 | 1165 | 1165 | 4159 | 4159 | 9213 | 9213 | 17609
7677 | 20%F2/He | 20%FLUORINE/HELIUM | 15 psia | 0.9 | 2.5 | 2.5 | 8.2 | 8.2 | 26.4 | 26.4 | 86.9 | 86.9 | 295 | 295 | 944.5 | 944.5 | 2922 | 2922 | 7438 | 7438 | 12029
7693 | 5%PH3/He | 5%PHOSPHINE/HELIUM | 15 psia | 1.2 | 3.6 | 3.6 | 11.7 | 11.7 | 37.3 | 37.3 | 123.2 | 123.2 | 417.6 | 417.6 | 1336 | 1336 | 4136 | 4136 | 10530 | 10530 | 17035
7698 | 10%GeH4/Ar | 10%GERMANE/ARGON | 15 psia | 1.1 | 3.2 | 3.2 | 10.1 | 10.1 | 32.8 | 32.8 | 99.8 | 99.8 | 337.8 | 337.8 | 1037 | 1037 | 3322 | 3322 | 8077 | 8077 | 14864
7709 | 5%PH3/H2 | 5%Phosphine/Hydrogen | 15 psia | 2.3 | 7 | 7 | 22.5 | 22.5 | 72.1 | 72.1 | 232 | 232 | 786.1 | 786.1 | 2484 | 2484 | 7770 | 7770 | 19766 | 19766 | 32784
7718 | 10%C2H4/He | 10%Ethylene/Helium | 15 psia | 1.3 | 3.8 | 3.8 | 12.4 | 12.4 | 39.6 | 39.6 | 130.1 | 130.1 | 441 | 441 | 1407 | 1407 | 4366 | 4366 | 11113 | 11113 | 18077
7720 | 5%F2/He | 5%FLUORINE/HELIUM | 15 psia | 0.9 | 2.8 | 2.8 | 9 | 9 | 28.8 | 28.8 | 95.4 | 95.4 | 323.8 | 323.8 | 1040 | 1040 | 3210 | 3210 | 8172 | 8172 | 13133
7725 | 40%H2/He | 40%Hydrogen/Helium | 15 psia | 1.6 | 4.7 | 4.7 | 15.2 | 15.2 | 48.5 | 48.5 | 159.9 | 159.9 | 542.1 | 542.1 | 1735 | 1735 | 5370 | 5370 | 13669 | 13669 | 22108
7730 | 10%CO/Air | 10%Carbon Monoxide/Air | 15 psia | 1.3 | 3.8 | 3.8 | 12.1 | 12.1 | 39 | 39 | 119.1 | 119.1 | 403.2 | 403.2 | 1240 | 1240 | 3966 | 3966 | 9673 | 9673 | 17660
7746 | 25%F2/N2 | 25%FLUORINE/NITROGEN | 15 psia | 1.2 | 3.6 | 3.6 | 11.5 | 11.5 | 37.1 | 37.1 | 114 | 114 | 385.8 | 385.8 | 1189 | 1189 | 3796 | 3796 | 9375 | 9375 | 16841
7750 | 1%C4H6-e)/C4H8-i) | 1%BUTADIENE/BUTENE | 15 psia | 2.8 | 8.8 | 8.8 | 16.4 | 16.4 | 65.1 | 65.1 | 95 | 95 | 319.3
7754 | 10%F2/Ar | 10%FLUORINE/ARGON | 15 psia | 1 | 3.1 | 3.1 | 9.8 | 9.8 | 31.6 | 31.6 | 97.6 | 97.6 | 330.6 | 330.6 | 1022 | 1022 | 3255 | 3255 | 8272 | 8272 | 14347
7755 | 25%F2/Ar | 25%FLUORINE/ARGON | 15 psia | 1 | 3.1 | 3.1 | 9.8 | 9.8 | 31.6 | 31.6 | 97.6 | 97.6 | 330.5 | 330.5 | 1022 | 1022 | 3254 | 3254 | 8270 | 8270 | 14338
7756 | 50%F2/Ar | 50%FLUORINE/ARGON | 15 psia | 1 | 3.1 | 3.1 | 9.8 | 9.8 | 31.6 | 31.6 | 97.5 | 97.5 | 330.4 | 330.4 | 1022 | 1022 | 3253 | 3253 | 8268 | 8268 | 14326
7757 | 50%F2/He | 50%FLUORINE/HELIUM | 15 psia | 0.9 | 2.7 | 2.7 | 8.8 | 8.8 | 28.1 | 28.1 | 91 | 91 | 308.7 | 308.7 | 978.3 | 978.3 | 3053 | 3053 | 7767 | 7767 | 12822
7758 | 25%F2/He | 25%FLUORINE/HELIUM | 15 psia | 0.9 | 2.6 | 2.6 | 8.3 | 8.3 | 26.5 | 26.5 | 87.2 | 87.2 | 295.8 | 295.8 | 945.6 | 945.6 | 2929 | 2929 | 7456 | 7456 | 12093
7759 | 10%F2/N2 | 10%FLUORINE/NITROGEN | 15 psia | 1.3 | 3.8 | 3.8 | 12 | 12 | 38.9 | 38.9 | 118.8 | 118.8 | 402.3 | 402.3 | 1237 | 1237 | 3957 | 3957 | 9643 | 9643 | 17621
7760 | 50%F2/N2 | 50%FLUORINE/NITROGEN | 15 psia | 1.1 | 3.4 | 3.4 | 10.8 | 10.8 | 34.8 | 34.8 | 107.3 | 107.3 | 363.2 | 363.2 | 1121 | 1121 | 3575 | 3575 | 8977 | 8977 | 15794
7761 | 5%F2/Ar | 5%FLUORINE/ARGON | 15 psia | 1 | 3.1 | 3.1 | 9.8 | 9.8 | 31.6 | 31.6 | 97.6 | 97.6 | 330.6 | 330.6 | 1023 | 1023 | 3255 | 3255 | 8274 | 8274 | 14350
7762 | 5%H2/He | 5%Hydrogen/Helium | 15 psia | 1.2 | 3.7 | 3.7 | 11.9 | 11.9 | 38.1 | 38.1 | 126.2 | 126.2 | 427.8 | 427.8 | 1372 | 1372 | 4240 | 4240 | 10794 | 10794 | 17384
7766 | 5%B2H6/He | 5%Diborane/Helium | 15 psia | 1.3 | 3.8 | 3.8 | 12.4 | 12.4 | 39.6 | 39.6 | 130.5 | 130.5 | 442.4 | 442.4 | 1415 | 1415 | 4382 | 4382 | 11154 | 11154 | 18065
7773 | 5%SiH4/N2 | 5%Silane/Nitrogen | 15 psia | 1.3 | 4 | 4 | 12.6 | 12.6 | 40.9 | 40.9 | 124.1 | 124.1 | 420 | 420 | 1287 | 1287 | 4128 | 4128 | 9796 | 9796 | 18512
7780 | 5%SiH4/He | 5%Silane/Helium | 15 psia | 1.2 | 3.6 | 3.6 | 11.8 | 11.8 | 37.6 | 37.6 | 124.1 | 124.1 | 421 | 421 | 1347 | 1347 | 4170 | 4170 | 10615 | 10615 | 17173
7821 | 15%SiH4/Ar | 15%Silane/Argon | 15 psia | 1.1 | 3.4 | 3.4 | 10.7 | 10.7 | 34.5 | 34.5 | 105 | 105 | 355.6 | 355.6 | 1092 | 1092 | 3497 | 3497 | 8512 | 8512 | 15624
7824 | 2%SO2/N2 | 2%Sulfur Dioxide/Nitrogen | 15 psia | 1.3 | 4 | 4 | 12.4 | 12.4 | 40.2 | 40.2 | 122.3 | 122.3 | 414 | 414 | 1270 | 1270 | 4070 | 4070 | 9716 | 9716 | 18225
7837 | 30%GeH4/Ar | 30%GERMANE/ARGON | 15 psia | 1.2 | 3.5 | 3.5 | 10.9 | 10.9 | 35.5 | 35.5 | 104.2 | 104.2 | 352.3 | 352.3 | 974.5 | 974.5 | 3453 | 3453 | 7432 | 7432 | 14337
7847 | 5%SiH4/H2 | 5%Silane/Hydrogen | 15 psia | 2.3 | 7.1 | 7.1 | 22.8 | 22.8 | 73 | 73 | 234.9 | 234.9 | 795.9 | 795.9 | 2515 | 2515 | 7867 | 7867 | 20014 | 20014 | 33195
7877 | 30%SiHCl3/H2 | 30%Trichlorosilane/Hydrogen | 15 psia | 1.8 | 5.6 | 5.6 | 16.5 | 16.5 | 54.8 | 54.8 | 113.4 | 113.4 | 381.2 | 381.2 | 1020 | 1020 | 3641 | 3641 | 8094 | 8094 | 15471
7878 | 3%C2H4/He | 3%Ethylene/Helium | 15 psia | 1.2 | 3.6 | 3.6 | 11.8 | 11.8 | 37.7 | 37.7 | 124.4 | 124.4 | 421.9 | 421.9 | 1352 | 1352 | 4180 | 4180 | 10641 | 10641 | 17177
7881 | 10%B2H6/Ar | 10%Diborane/Argon | 15 psia | 1.1 | 3.4 | 3.4 | 10.7 | 10.7 | 34.7 | 34.7 | 105.6 | 105.6 | 357.4 | 357.4 | 1097 | 1097 | 3515 | 3515 | 8513 | 8513 | 15724
7895 | 40%GeH4/N2 | 40%Germane/Nitrogen | 15 psia | 1.4 | 4.1 | 4.1 | 12.6 | 12.6 | 41.2 | 41.2 | 108.3 | 108.3 | 366.1 | 366.1 | 980.3 | 980.3 | 3497 | 3497 | 7618 | 7618 | 14613
7896 | 30%PH3/SiH4 | 30%Phosphine/Silane | 15 psia | 2 | 6 | 6 | 17.8 | 17.8 | 58.7 | 58.7 | 129 | 129 | 433.9 | 433.9 | 1161 | 1161 | 4145 | 4145 | 9175 | 9175 | 17547
7897 | 2.7%C2H4/He | 2.7%Ethylene/Helium | 15 psia | 1.2 | 3.6 | 3.6 | 11.8 | 11.8 | 37.6 | 37.6 | 124.2 | 124.2 | 421.1 | 421.1 | 1349 | 1349 | 4173 | 4173 | 10622 | 10622 | 17142
7907 | 10%AsH3/N2 | 10%Arsine/Nitrogen | 15 psia | 1.3 | 3.9 | 3.9 | 12.3 | 12.3 | 39.8 | 39.8 | 119.5 | 119.5 | 404.5 | 404.5 | 1196 | 1196 | 3973 | 3973 | 9090 | 9090 | 17496
7908 | 20%B2H6/He | 20%DIBORANE/HELIUM | 15 psia | 1.5 | 4.7 | 4.7 | 15 | 15 | 48 | 48 | 154.1 | 154.1 | 522.2 | 522.2 | 1648 | 1648 | 5160 | 5160 | 13126 | 13126 | 21838
7917 | 50%C3H6-b)/N2 | 50%Propylene/Nitrogen | 15 psia | 1.9 | 5.7 | 5.7 | 17.1 | 17.1 | 56.2 | 56.2 | 123.3 | 123.3 | 414.6 | 414.6 | 1110 | 1110 | 3961 | 3961 | 8794 | 8794 | 16785
7925 | 10%C3H6-b)/N2 | 10%Propylene/Nitrogen | 15 psia | 1.4 | 4.3 | 4.3 | 13.3 | 13.3 | 43.2 | 43.2 | 129.1 | 129.1 | 436.8 | 436.8 | 1254 | 1254 | 4288 | 4288 | 9586 | 9586 | 18412
7932 | 5%GeH4/H2 | 5%Germane/Hydrogen | 15 psia | 2 | 6.1 | 6.1 | 19.4 | 19.4 | 62.2 | 62.2 | 198.9 | 198.9 | 673.9 | 673.9 | 2121 | 2121 | 6657 | 6657 | 16931 | 16931 | 28303
7939 | 10%B2H6/He | 10%DIBORANE/HELIUM | 15 psia | 1.4 | 4.1 | 4.1 | 13.2 | 13.2 | 42.4 | 42.4 | 138.6 | 138.6 | 470 | 470 | 1498 | 1498 | 4652 | 4652 | 11841 | 11841 | 19319
7947 | 10%HCl/Ar | 10%Hydrogen Chloride/Argon | 15 psia | 1.1 | 3.2 | 3.2 | 10.1 | 10.1 | 32.7 | 32.7 | 100.4 | 100.4 | 339.9 | 339.9 | 1049 | 1049 | 3345 | 3345 | 8501 | 8501 | 14821
7948 | 20%PH3/Ar | 20%Phosphine/Argon | 15 psia | 1.2 | 3.5 | 3.5 | 11 | 11 | 35.5 | 35.5 | 107.5 | 107.5 | 363.9 | 363.9 | 1115 | 1115 | 3577 | 3577 | 8544 | 8544 | 16073
7949 | 2%F2/Ne | 2%Fluorine/Neon | 15 psia | 0.8 | 2.2 | 2.2 | 7.2 | 7.2 | 23.2 | 23.2 | 76.1 | 76.1 | 258.2 | 258.2 | 823.3 | 823.3 | 2556 | 2556 | 6505 | 6505 | 10605
7950 | 10%H2/He | 10%Hydrogen/Helium | 15 psia | 1.3 | 3.8 | 3.8 | 12.3 | 12.3 | 39.3 | 39.3 | 130.2 | 130.2 | 441.6 | 441.6 | 1416 | 1416 | 4376 | 4376 | 11142 | 11142 | 17953
7951 | 7%AsH3/H2 | 7%Arsine/Hydrogen | 15 psia | 1.8 | 5.5 | 5.5 | 17.7 | 17.7 | 56.7 | 56.7 | 180.7 | 180.7 | 612.1 | 612.1 | 1924 | 1924 | 6044 | 6044 | 15373 | 15373 | 25772
7953 | 15%H2/B2H6 | 15%Hydrogen/Diborane | 15 psia | 2.8 | 8.6 | 8.6 | 24.5 | 24.5 | 82 | 82 | 148.3 | 148.3 | 498.3 | 498.3 | 1334 | 1334 | 4761 | 4761 | 10701
7954 | 14%SiH2Cl2/20%SiH4/33%HCl/N2 | 14%Dichlorosilane/20%Silane/33%Hydrogen Chloride/Nitrogen | 15 psia | 1.6 | 4.9 | 4.9 | 14.6 | 14.6 | 48.1 | 48.1 | 115.3 | 115.3 | 388.7 | 388.7 | 1040 | 1040 | 3713 | 3713 | 8144 | 8144 | 15613
7963 | 20%F2/N2 | 20%Fluorine/Nitrogen | 15 psia | 1.2 | 3.7 | 3.7 | 11 | 11 | 37 | 37 | 115 | 115 | 391 | 391 | 1204 | 1204 | 3848 | 3848 | 9462 | 9462 | 17092
7977 | 4%He/H2 | 4%Helium/Hydrogen | 15 psia | 2.5 | 7.7 | 7.7 | 24.7 | 24.7 | 79 | 79 | 257.3 | 257.3 | 872.2 | 872.2 | 2774 | 2774 | 8631 | 8631 | 21963 | 21963 | 35967
7978 | 20%GeH4/H2 | 20%Germane/Hydrogen | 15 psia | 1.6 | 4.7 | 4.7 | 14.9 | 14.9 | 48 | 48 | 148.2 | 148.2 | 501.8 | 501.8 | 1551 | 1551 | 4941 | 4941 | 12461 | 12461 | 21787
7980 | 20%F2/Ar | 20%Fluorine/Argon | 15 psia | 1 | 3.1 | 3.1 | 9.8 | 9.8 | 31.6 | 31.6 | 97.6 | 97.6 | 330.5 | 330.5 | 1022 | 1022 | 3254 | 3254 | 8270 | 8270 | 14341
7983 | 3%H2S/CO | 3%Hydrogen Sulfide/Carbon Monoxide | 15 psia | 1.3 | 4 | 4 | 12.6 | 12.6 | 40.6 | 40.6 | 123.6 | 123.6 | 418.3 | 418.3 | 1283 | 1283 | 4112 | 4112 | 9812 | 9812 | 18416
7986 | 38%SiCl4/O2 | 38%Silicon Tetrachloride/Oxygen | 15 psia | 1.6 | 4.8 | 4.8 | 13.4 | 13.4 | 45.3 | 45.3 | 79 | 79 | 265.7 | 265.7 | 711.6 | 711.6 | 2538 | 2538 | 5710
7988 | 20%SiH2Cl2/H2 | 20%Dichlorosilane/Hydrogen | 15 psia | 1.8 | 5.4 | 5.4 | 16.7 | 16.7 | 54.2 | 54.2 | 158.6 | 158.6 | 536.5 | 536.5 | 1443 | 1443 | 5149 | 5149 | 11133 | 11133 | 21346
7991 | 3%BCl3/N2 | 3%Boron Trichloride/Nitrogen | 15 psia | 1.3 | 4 | 4 | 12.6 | 12.6 | 40.8 | 40.8 | 122.9 | 122.9 | 416 | 416 | 1241 | 1241 | 4086 | 4086 | 9420 | 9420 | 18133
7992 | 18%NO/N2 | 18%Nitric Oxide/Nitrogen | 15 psia | 1.3 | 3.9 | 3.9 | 12.2 | 12.2 | 39.5 | 39.5 | 120.7 | 120.7 | 408.6 | 408.6 | 1256 | 1256 | 4019 | 4019 | 9759 | 9759 | 17912
7993 | 9%NO/41%N2/H2 | 9%Nitric oxide/41%Nitrogen/Hydrogen | 15 psia | 1.4 | 4.2 | 4.2 | 13.5 | 13.5 | 43.4 | 43.4 | 136.9 | 136.9 | 463.7 | 463.7 | 1449 | 1449 | 4574 | 4574 | 11630 | 11630 | 19716
7998 | 50%NH3/He | 50%Ammonia/Helium | 15 psia | 1.6 | 4.8 | 4.8 | 15.3 | 15.3 | 49 | 49 | 155.7 | 155.7 | 527.5 | 527.5 | 1655 | 1655 | 5207 | 5207 | 13243 | 13243 | 22283
7999 | 40%CO/45%C2H4/Ar | 40%Carbon Monoxide/45%Ethylene/Argon | 15 psia | 1.5 | 4.6 | 4.6 | 14.3 | 14.3 | 46.4 | 46.4 | 136 | 136 | 459.8 | 459.8 | 1238 | 1238 | 4420 | 4420 | 9546 | 9546 | 18317
8002 | 25%PH3/N2 | 25%Phosphine/Nirtogen | 15 psia | 1.4 | 4.4 | 4.4 | 13.6 | 13.6 | 44.1 | 44.1 | 131 | 131 | 443.3 | 443.3 | 1260 | 1260 | 4349 | 4349 | 9626 | 9626 | 18512
8003 | 5%C4H6-e)/He | 5%Butadiene/Helium | 15 psia | 1.3 | 3.7 | 3.7 | 12.1 | 12.1 | 38.7 | 38.7 | 127 | 127 | 430.5 | 430.5 | 1374 | 1374 | 4263 | 4263 | 10850 | 10850 | 17636
8004 | 10%Cl2/N2 | 10%Chlorine/Nitrogen | 15 psia | 1.3 | 4 | 4 | 12.4 | 12.4 | 40.3 | 40.3 | 121 | 121 | 409.5 | 409.5 | 1212 | 1212 | 4022 | 4022 | 9206 | 9206 | 17728
8008 | 20%C2H6O/He | 20%DimethylEther/Helium | 15 psia | 1.3 | 4 | 4 | 12.8 | 12.8 | 41.2 | 41.2 | 132 | 132 | 447.2 | 447.2 | 1409 | 1409 | 4418 | 4418 | 11238 | 11238 | 18737
8009 | 20%C2H6O/Ar | 20%DimethylEther/Argon | 15 psia | 1.2 | 3.7 | 3.7 | 11.5 | 11.5 | 37.2 | 37.2 | 110.6 | 110.6 | 374.3 | 374.3 | 1072 | 1072 | 3673 | 3673 | 8173 | 8173 | 15733
8010 | 10%CO2/He | 10%CarbonDioxide/Helium | 15 psia | 1.2 | 3.5 | 3.5 | 11.2 | 11.2 | 35.8 | 35.8 | 117.3 | 117.3 | 397.6 | 397.6 | 1269 | 1269 | 3936 | 3936 | 10019 | 10019 | 16302
8011 | 10%CO/He | 10%CarbonMonoxide/Helium | 15 psia | 1 | 3.1 | 3.1 | 9.9 | 9.9 | 31.6 | 31.6 | 104.5 | 104.5 | 354.4 | 354.4 | 1136 | 1136 | 3512 | 3512 | 8940 | 8940 | 14422
8012 | 10%NO/He | 10% Nictric Oxide/Helium | 15 psia | 1.1 | 3.4 | 3.4 | 11 | 11 | 35.1 | 35.1 | 115.6 | 115.6 | 392.1 | 392.1 | 1254 | 1254 | 3884 | 3884 | 9886 | 9886 | 16011
8013 | 4%PH3/H2 | 4%Phosphine/Hydrogen | 15 psia | 2.3 | 7.2 | 7.2 | 23 | 23 | 73.6 | 73.6 | 237.4 | 237.4 | 804.7 | 804.7 | 2546 | 2546 | 7955 | 7955 | 20239 | 20239 | 33501
8015 | 5%C3H8/He | 5%Propane/Helium | 15 psia | 1.3 | 3.8 | 3.8 | 12.2 | 12.2 | 39.1 | 39.1 | 128.4 | 128.4 | 435.4 | 435.4 | 1391 | 1391 | 4312 | 4312 | 10975 | 10975 | 17816
8019 | 5%C2H2/Ar | 5%Acetylene/Argon | 15 psia | 1.1 | 3.2 | 3.2 | 10 | 10 | 32.3 | 32.3 | 99.5 | 99.5 | 337 | 337 | 1041 | 1041 | 3318 | 3318 | 8431 | 8431 | 14661
8020 | 5%HCl/Ar | 5%Hydrogen Chloride/Argon | 15 psia | 1.1 | 3.2 | 3.2 | 10 | 10 | 32.1 | 32.1 | 99 | 99 | 335.3 | 335.3 | 1036 | 1036 | 3300 | 3300 | 8387 | 8387 | 14584
8021 | 1%F2/3.5%Ar/Ne | 1%Fluorine/3.5%Argon/Neon | 15 psia | 0.8 | 2.3 | 2.3 | 7.3 | 7.3 | 23.4 | 23.4 | 76.6 | 76.6 | 259.8 | 259.8 | 828 | 828 | 2571 | 2571 | 6544 | 6544 | 10679
8022 | 3.5%Ar/Ne | 3.5%Argon/Neon | 15 psia | 0.8 | 2.2 | 2.2 | 7.3 | 7.3 | 23.3 | 23.3 | 76.4 | 76.4 | 259 | 259 | 825.7 | 825.7 | 2564 | 2564 | 6525 | 6525 | 10643
8023 | 11%CH4/22%CO/23%CO2/H2 | 11%METHANE/22%CARBON MONOXIDE/23%CARBON DIOXIDE/BALANCE HYDROGEN | 15 psia | 1.6 | 4.7 | 4.7 | 14.8 | 14.8 | 47.7 | 47.7 | 146.1 | 146.1 | 494.5 | 494.5 | 1522 | 1522 | 4865 | 4865 | 11850 | 11850 | 21638
8024 | 30%F2/N2 | 30%Fluorine/Nitrogen | 15 psia | 1.2 | 3.6 | 3.6 | 11.3 | 11.3 | 36.6 | 36.6 | 112.5 | 112.5 | 380.8 | 380.8 | 1174 | 1174 | 3747 | 3747 | 9291 | 9291 | 16609
8037 | 5%CH3Cl/N2 | 5% Methyl Chloride/ Nitrogen | 15 psia | 1.3 | 4.1 | 4.1 | 12.7 | 12.7 | 41.1 | 41.1 | 124.2 | 124.2 | 420.5 | 420.5 | 1275 | 1275 | 4132 | 4132 | 9662 | 9662 | 18603
8041 | 5%HCl/1%H2/Ne | 5% Hydrogen Chloride/1% Dihydrogen/Neon | 15 psia | 0.8 | 2.3 | 2.3 | 7.5 | 7.5 | 24 | 24 | 78.6 | 78.6 | 266.5 | 266.5 | 849 | 849 | 2638 | 2638 | 6713 | 6713 | 10967
8042 | 4.5%HCl/0.9%H2/Ne | 4.5% Hydrogen Chloride/0.9% Dihydrogen/Neon | 15 psia | 0.8 | 2.3 | 2.3 | 7.5 | 7.5 | 23.9 | 23.9 | 78.3 | 78.3 | 265.5 | 265.5 | 845.9 | 845.9 | 2628 | 2628 | 6688 | 6688 | 10923
8044 | 10%Ne/He | 10% Neon / Helium | 15 psia | 1.1 | 3.2 | 3.2 | 10.3 | 10.3 | 33.1 | 33.1 | 109.4 | 109.4 | 370.9 | 370.9 | 1189 | 1189 | 3675 | 3675 | 9355 | 9355 | 15082
8045 | 2.9%H2/Kr | 2.9% Hydrogen / Krypton | 15 psia | 0.9 | 2.7 | 2.7 | 8.5 | 8.5 | 27.7 | 27.7 | 81.9 | 81.9 | 277.1 | 277.1 | 811 | 811 | 2718 | 2718 | 6061 | 6061 | 11811
8050 | 30%F2/40%Ar/N2 | 30%Fluorine/40%Argon/Nitrogen | 15 psia | 1.1 | 3.3 | 3.3 | 10.3 | 10.3 | 33.3 | 33.3 | 102.6 | 102.6 | 347.5 | 347.5 | 1074 | 1074 | 3421 | 3421 | 8694 | 8694 | 15089
8054 | 30%SiHCl3/He | 30%Trichlorosilane/Helium | 15 psia | 1.5 | 4.4 | 4.4 | 13.5 | 13.5 | 44.2 | 44.2 | 112.6 | 112.6 | 379.8 | 379.8 | 1016 | 1016 | 3628 | 3628 | 7938 | 7938 | 15204
8055 | 15%PH3/He | 15%Phosphine/Helium | 15 psia | 1.3 | 3.8 | 3.8 | 12.2 | 12.2 | 39.2 | 39.2 | 127.7 | 127.7 | 432.8 | 432.8 | 1377 | 1377 | 4283 | 4283 | 10899 | 10899 | 17846
8056 | 15.58%F2/N2 | 15.58% Fluorine/Nitrogen | 15 psia | 1.3 | 3.8 | 3.8 | 11.8 | 11.8 | 38.2 | 38.2 | 116.9 | 116.9 | 395.8 | 395.8 | 1218 | 1218 | 3894 | 3894 | 9541 | 9541 | 17315
8058 | 10%Ar/20%F2/N2 | 10%Argon/20%Fluorine/Nitrogen | 15 psia | 1.2 | 3.6 | 3.6 | 11.3 | 11.3 | 36.5 | 36.5 | 112.2 | 112.2 | 380 | 380 | 1171 | 1171 | 3739 | 3739 | 9292 | 9292 | 16572
8072 | 20%F2/Ne | 20%FLUORINE/NEON | 15 psia | 0.8 | 2.3 | 2.3 | 7.4 | 7.4 | 23.7 | 23.7 | 77.2 | 77.2 | 261.8 | 261.8 | 832.7 | 832.7 | 2590 | 2590 | 6592 | 6592 | 10800

## 25 psia
GP200 Standard (CT) Bin Gas Listing |  |  |  | 25 psia Inlet, Vacuum Outlet
Gas Code | Gas Symbol | Gas Name | Inlet Pressure | CT40 | CT40 | CT41 | CT41 | CT42 | CT42 | CT43 | CT43 | CT44 | CT44 | CT45 | CT45 | CT46 | CT46 | CT47 | CT47 | CT48 | CT48
|  |  |  | Min | Max | Min | Max | Min | Max | Min | Max | Min | Max | Min | Max | Min | Max | Min | Max | Min | Max
1 | He | Helium | 25 psia | 2.1 | 6.3 | 6.3 | 20.5 | 20.5 | 66 | 66 | 215 | 215 | 740 | 740 | 2350 | 2350 | 7300 | 7300 | 18400 | 18400 | 30000
4 | Ar | Argon | 25 psia | 1.9 | 5.5 | 5.5 | 17.2 | 17.2 | 55 | 55 | 168 | 168 | 580 | 580 | 1700 | 1700 | 5700 | 5700 | 14400 | 14400 | 25000
6 | Xe | Xenon | 25 psia | 1.7 | 5.1 | 5.1 | 15.2 | 15.2 | 50 | 50 | 118.3 | 118.3 | 399.3 | 399.3 | 1069 | 1069 | 3814 | 3814 | 8205 | 8205 | 16251
7 | H2 | Hydrogen | 25 psia | 4.7 | 14.2 | 14.2 | 45.5 | 45.5 | 146 | 146 | 465 | 465 | 1560 | 1560 | 5000 | 5000 | 15400 | 15400 | 40000 | 40000 | 66000
9 | CO | Carbon Monoxide | 25 psia | 2.4 | 7.2 | 7.2 | 21.5 | 21.5 | 71 | 71 | 210 | 210 | 710 | 710 | 2150 | 2150 | 7100 | 7100 | 17800 | 17800 | 32000
10 | HBr | Hydrogen Bromide | 25 psia | 2.2 | 6.5 | 6.5 | 18.8 | 18.8 | 62 | 62 | 146 | 146 | 490 | 490 | 1320 | 1320 | 4700 | 4700 | 11000 | 11000 | 19800
11 | HCl | Hydrogen Chloride | 25 psia | 2.8 | 8.4 | 8.4 | 24.5 | 24.5 | 83 | 83 | 215 | 215 | 730 | 730 | 1960 | 1960 | 7000 | 7000 | 16200 | 16200 | 29000
13 | N2 | Nitrogen | 25 psia | 2.4 | 7.1 | 7.1 | 21.5 | 21.5 | 71 | 71 | 210 | 210 | 710 | 710 | 2150 | 2150 | 7100 | 7100 | 17800 | 17800 | 32000
15 | O2 | Oxygen | 25 psia | 2.1 | 6.1 | 6.1 | 18.8 | 18.8 | 61 | 61 | 184 | 184 | 630 | 630 | 1880 | 1880 | 6300 | 6300 | 15800 | 15800 | 27500
18 | F2 | Fluorine | 25 psia | 1.8 | 5.3 | 5.3 | 16.6 | 16.6 | 53.4 | 53.4 | 165.2 | 165.2 | 559.5 | 559.5 | 1729 | 1729 | 5508 | 5508 | 14002 | 14002 | 24181
19 | Cl2 | Chlorine | 25 psia | 3.1 | 9.1 | 9.1 | 25 | 25 | 84 | 84 | 154 | 154 | 520 | 520 | 1380 | 1380 | 4950
22 | H2S | Hydrogen Sulfide | 25 psia | 3.1 | 9.5 | 9.5 | 28.4 | 28.4 | 93.3 | 93.3 | 215.5 | 215.5 | 724.4 | 724.4 | 1939 | 1939 | 6921 | 6921 | 15489 | 15489 | 29763
25 | CO2 | Carbon Dioxide | 25 psia | 2.8 | 8.3 | 8.3 | 24.5 | 24.5 | 81 | 81 | 192 | 192 | 650 | 650 | 1720 | 1720 | 6200 | 6200 | 14400 | 14400 | 26000
27 | N2O | Nitrous Oxide | 25 psia | 2.8 | 8.4 | 8.4 | 24.5 | 24.5 | 81 | 81 | 192 | 192 | 640 | 640 | 1720 | 1720 | 6100 | 6100 | 14400 | 14400 | 26000
28 | CH4 | Methane | 25 psia | 3.8 | 11.4 | 11.4 | 33.5 | 33.5 | 112 | 112 | 320 | 320 | 1060 | 1060 | 2850 | 2850 | 10200 | 10200 | 24000 | 24000 | 43000
29 | NH3 | Ammonia | 25 psia | 4.1 | 12.2 | 12.2 | 36 | 36 | 120 | 120 | 310 | 310 | 1040 | 1040 | 2800 | 2800 | 10000 | 10000 | 23500 | 23500 | 42000
32 | SO2 | Sulfur Dioxide | 25 psia | 3.3 | 9.7 | 9.7 | 26.5 | 26.5 | 90 | 90 | 160 | 160 | 540 | 540 | 1440 | 1440 | 5100
33 | CH3F | Methyl Fluoride | 25 psia | 3.8 | 11.4 | 11.4 | 33 | 33 | 106 | 106 | 220 | 220 | 730 | 730 | 1960 | 1960 | 7000 | 7000 | 15000 | 15000 | 29500
34 | COS | Carbonyl Sulfide | 25 psia | 3.4 | 10 | 10 | 27 | 27 | 92 | 92 | 164 | 164 | 550 | 550 | 1460 | 1460 | 5200
39 | SiH4 | Silane | 25 psia | 3.9 | 11.6 | 11.6 | 33.5 | 33.5 | 108 | 108 | 220 | 220 | 740 | 740 | 2000 | 2000 | 7100
42 | C2H2 | Acetylene | 25 psia | 4 | 12 | 12 | 35 | 35 | 114 | 114 | 245 | 245 | 820 | 820 | 2200 | 2200 | 7900 | 7900 | 18400 | 18400 | 33500
48 | BF3 | Boron Trifluoride | 25 psia | 2.3 | 6.9 | 6.9 | 20.6 | 20.6 | 68 | 68 | 147.1 | 147.1 | 494.4 | 494.4 | 1323 | 1323 | 4723 | 4723 | 10706 | 10706 | 20435
49 | CHF3 | Fluoroform (Freon-23) | 25 psia | 2.8 | 8.3 | 8.3 | 23.5 | 23.5 | 78 | 78 | 148 | 148 | 500 | 500 | 1340 | 1340 | 4750
53 | NF3 | Nitrogen Trifluoride | 25 psia | 2.4 | 7 | 7 | 20.5 | 20.5 | 67 | 67 | 146 | 146 | 490 | 490 | 1320 | 1320 | 4700 | 4700 | 11200 | 11200 | 20000
54 | C2H6 | Ethane | 25 psia | 4 | 12.8 | 12.8 | 36.4 | 36.4 | 121.7 | 121.7 | 220.3 | 220.3 | 740.3 | 740.3 | 1982 | 1982 | 7072
57 | CHClF2 | Chlorodifluoromethane (Freon-22) | 25 psia | 2.9 | 9.2 | 9.2 | 22.5 | 22.5 | 84.9 | 84.9 | 129.8 | 129.8 | 436.4
58 | B2H6 | Diborane | 25 psia | 5.3 | 15.8 | 15.8 | 40.5 | 40.5 | 144 | 144 | 235 | 235 | 790 | 790 | 2100 | 2100 | 7500
61 | C3H6-a) | Cyclopropane | 25 psia | 4.6 | 13.8 | 13.8 | 33 | 33 | 126 | 126 | 190 | 190 | 640
63 | CF4 | Carbon Tetrafluoride (Freon-14) | 25 psia | 2.4 | 7.2 | 7.2 | 20.5 | 20.5 | 68 | 68 | 130 | 130 | 440 | 440 | 1180 | 1180 | 4200
69 | C3H6-b) | Propylene | 25 psia | 4.7 | 14.2 | 14.2 | 33 | 33 | 128 | 128 | 188 | 188 | 630
88 | SiF4 | Silicon Tetrafluoride | 25 psia | 2.6 | 7.6 | 7.6 | 20.4 | 20.4 | 70.7 | 70.7 | 118.8 | 118.8 | 399.2 | 399.2 | 1068 | 1068 | 3813
89 | C3H8 | Propane | 25 psia | 4.5 | 14.3 | 14.3 | 31 | 31 | 123.5 | 123.5 | 178.9 | 178.9 | 601.5
160 | CH2F2 | Difluoromethane | 25 psia | 3.3 | 9.8 | 9.8 | 27.5 | 27.5 | 91 | 91 | 174 | 174 | 590 | 590 | 1580 | 1580 | 5600
507 | 20%CO2/H2 | 20%CARBON DIOXIDE/HYDROGEN | 25 psia | 2.9 | 9 | 9 | 28.6 | 28.6 | 91.8 | 91.8 | 288.3 | 288.3 | 976.6 | 976.6 | 3042 | 3042 | 9628 | 9628 | 24485 | 24485 | 41601
508 | 30%CO2/Air | 30%CARBON DIOXIDE/AIR | 25 psia | 2.2 | 6.8 | 6.8 | 21.1 | 21.1 | 68.4 | 68.4 | 204.2 | 204.2 | 691.1 | 691.1 | 1966 | 1966 | 6782 | 6782 | 15474 | 15474 | 29748
514 | 1%PH3/N2 | 1%PHOSPHINE/NITROGEN | 25 psia | 2.2 | 6.7 | 6.7 | 21.1 | 21.1 | 68 | 68 | 207.1 | 207.1 | 701.3 | 701.3 | 2151 | 2151 | 6895 | 6895 | 16944 | 16944 | 30753
531 | 1%PH3/SiH4 | 1%PHOSPHINE/SILANE | 25 psia | 3.3 | 10.2 | 10.2 | 30.2 | 30.2 | 99.4 | 99.4 | 216.1 | 216.1 | 726.4 | 726.4 | 1944 | 1944 | 6939 | 6939 | 15678 | 15678 | 29984
532 | 10%H2/N2 | 10%HYDROGEN/NITROGEN | 25 psia | 2.2 | 6.8 | 6.8 | 21.4 | 21.4 | 69 | 69 | 211.7 | 211.7 | 716.8 | 716.8 | 2205 | 2205 | 7051 | 7051 | 17779 | 17779 | 31243
536 | 20%O2/He | 20%OXYGEN/HELIUM | 25 psia | 1.8 | 5.6 | 5.6 | 18 | 18 | 57.5 | 57.5 | 188.4 | 188.4 | 639 | 639 | 2036 | 2036 | 6325 | 6325 | 16101 | 16101 | 26164
537 | 1%PH3/Ar | 1%PHOSPHINE/ARGON | 25 psia | 1.7 | 5.3 | 5.3 | 16.6 | 16.6 | 53.5 | 53.5 | 165.1 | 165.1 | 559.3 | 559.3 | 1728 | 1728 | 5505 | 5505 | 13994 | 13994 | 24220
539 | 2%PH3/Ar | 2%PHOSPHINE/ARGON | 25 psia | 1.7 | 5.3 | 5.3 | 16.7 | 16.7 | 53.8 | 53.8 | 166 | 166 | 562.1 | 562.1 | 1736 | 1736 | 5533 | 5533 | 14065 | 14065 | 24365
542 | 5%H2/N2 | 5%HYDROGEN/NITROGEN | 25 psia | 2.2 | 6.8 | 6.8 | 21.2 | 21.2 | 68.5 | 68.5 | 209.4 | 209.4 | 709 | 709 | 2178 | 2178 | 6973 | 6973 | 17357 | 17357 | 30996
543 | 16%CO2/N2 | 16%CARBON DIOXIDE/NITROGEN | 25 psia | 2.2 | 6.8 | 6.8 | 21.3 | 21.3 | 69 | 69 | 207.7 | 207.7 | 703 | 703 | 2069 | 2069 | 6905 | 6905 | 16224 | 16224 | 31170
544 | 2%SiH4/H2 | 2%SILANE/HYDROGEN | 25 psia | 4.2 | 12.9 | 12.9 | 41.2 | 41.2 | 131.8 | 131.8 | 427.2 | 427.2 | 1448 | 1448 | 4588 | 4588 | 14321 | 14321 | 36448 | 36448 | 59885
545 | 15%H2/N2 | 15%HYDROGEN/NITROGEN | 25 psia | 2.2 | 6.9 | 6.9 | 21.6 | 21.6 | 69.6 | 69.6 | 214.1 | 214.1 | 725.1 | 725.1 | 2234 | 2234 | 7135 | 7135 | 18134 | 18134 | 31513
546 | 1%PH3/He | 1%PHOSPHINE/HELIUM | 25 psia | 2 | 6.1 | 6.1 | 19.6 | 19.6 | 62.5 | 62.5 | 207.3 | 207.3 | 703 | 703 | 2253 | 2253 | 6966 | 6966 | 17738 | 17738 | 28482
547 | 0.01%B2H6/H2 | 0.01%DIBORANE/HYDROGEN | 25 psia | 4.4 | 13.6 | 13.6 | 43.6 | 43.6 | 139.4 | 139.4 | 454 | 454 | 1539 | 1539 | 4889 | 4889 | 15228 | 15228 | 38760 | 38760 | 63367
548 | 0.01%SiH4/H2 | 0.01%SILANE/HYDROGEN | 25 psia | 4.4 | 13.6 | 13.6 | 43.6 | 43.6 | 139.4 | 139.4 | 453.9 | 453.9 | 1539 | 1539 | 4888 | 4888 | 15225 | 15225 | 38754 | 38754 | 63355
549 | 0.5%B2H6/Ar | 0.5%DIBORANE/ARGON | 25 psia | 1.7 | 5.3 | 5.3 | 16.6 | 16.6 | 53.4 | 53.4 | 165 | 165 | 558.8 | 558.8 | 1727 | 1727 | 5500 | 5500 | 13982 | 13982 | 24195
550 | 0.5%PH3/N2 | 0.5%PHOSPHINE/NITROGEN | 25 psia | 2.2 | 6.7 | 6.7 | 21 | 21 | 67.9 | 67.9 | 206.9 | 206.9 | 700.3 | 700.3 | 2148 | 2148 | 6886 | 6886 | 16953 | 16953 | 30696
551 | 0.5%SiH4/H2 | 0.5%SILANE/HYDROGEN | 25 psia | 4.3 | 13.4 | 13.4 | 43 | 43 | 137.3 | 137.3 | 446.6 | 446.6 | 1514 | 1514 | 4807 | 4807 | 14979 | 14979 | 38127 | 38127 | 62412
552 | 0.8%PH3/N2 | 0.8%PHOSPHINE/NITROGEN | 25 psia | 2.2 | 6.7 | 6.7 | 21.1 | 21.1 | 67.9 | 67.9 | 207 | 207 | 700.9 | 700.9 | 2150 | 2150 | 6891 | 6891 | 16948 | 16948 | 30730
553 | 0.8%PH3/SiH4 | 0.8%PHOSPHINE/SILANE | 25 psia | 3.3 | 10.2 | 10.2 | 30.2 | 30.2 | 99.4 | 99.4 | 216.1 | 216.1 | 726.4 | 726.4 | 1945 | 1945 | 6939 | 6939 | 15679 | 15679 | 29985
554 | 0.9%AsH3/H2 | 0.9%ARSINE/HYDROGEN | 25 psia | 4.1 | 12.6 | 12.6 | 40.4 | 40.4 | 129.1 | 129.1 | 418.6 | 418.6 | 1419 | 1419 | 4497 | 4497 | 14033 | 14033 | 35716 | 35716 | 58659
555 | 1%AsH3/N2 | 1%ARSINE/NITROGEN | 25 psia | 2.2 | 6.7 | 6.7 | 21 | 21 | 67.7 | 67.7 | 206 | 206 | 697.6 | 697.6 | 2139 | 2139 | 6858 | 6858 | 16814 | 16814 | 30606
556 | 1%AsH3/SiH4 | 1%ARSINE/SILANE | 25 psia | 3.3 | 10.1 | 10.1 | 30 | 30 | 98.9 | 98.9 | 214.6 | 214.6 | 721.4 | 721.4 | 1931 | 1931 | 6892 | 6892 | 15572 | 15572 | 29782
557 | 1%B2H6/H2 | 1%DIBORANE/HYDROGEN | 25 psia | 4.3 | 13.5 | 13.5 | 43.1 | 43.1 | 137.7 | 137.7 | 447 | 447 | 1515 | 1515 | 4806 | 4806 | 14988 | 14988 | 38147 | 38147 | 62556
558 | 1%B2H6/N2 | 1%Diborane/Nitrogen | 25 psia | 2.2 | 6.8 | 6.8 | 21.2 | 21.2 | 68.3 | 68.3 | 207.9 | 207.9 | 704 | 704 | 2158 | 2158 | 6921 | 6921 | 16955 | 16955 | 30888
559 | 1%BCl3/H2 | 1%BORON TRICHLORIDE/HYDROGEN | 25 psia | 4.1 | 12.7 | 12.7 | 40.4 | 40.4 | 129.4 | 129.4 | 416.8 | 416.8 | 1413 | 1413 | 4463 | 4463 | 13965 | 13965 | 35536 | 35536 | 58736
560 | 1%BCl3/N2 | 1%BORON TRICHLORIDE/NITROGEN | 25 psia | 2.2 | 6.7 | 6.7 | 21.1 | 21.1 | 68.2 | 68.2 | 207 | 207 | 700.8 | 700.8 | 2138 | 2138 | 6887 | 6887 | 16701 | 16701 | 30826
561 | 1%H2/N2 | 1%HYDROGEN/NITROGEN | 25 psia | 2.2 | 6.7 | 6.7 | 21.1 | 21.1 | 68.1 | 68.1 | 207.7 | 207.7 | 703.2 | 703.2 | 2158 | 2158 | 6914 | 6914 | 17041 | 17041 | 30813
562 | 1%O2/N2 | 1%OXYGEN/NITROGEN | 25 psia | 2.2 | 6.7 | 6.7 | 21.1 | 21.1 | 67.9 | 67.9 | 207 | 207 | 700.7 | 700.7 | 2150 | 2150 | 6889 | 6889 | 16952 | 16952 | 30718
563 | 1%PH3/H2 | 1%PHOSPHINE/HYDROGEN | 25 psia | 4.2 | 13.2 | 13.2 | 42.2 | 42.2 | 134.9 | 134.9 | 438.2 | 438.2 | 1485 | 1485 | 4712 | 4712 | 14694 | 14694 | 37399 | 37399 | 61302
564 | 1.5%AsH3/H2 | 1.5%ARSINE/HYDROGEN | 25 psia | 3.9 | 12.1 | 12.1 | 38.6 | 38.6 | 123.5 | 123.5 | 399.5 | 399.5 | 1354 | 1354 | 4287 | 4287 | 13391 | 13391 | 34080 | 34080 | 56112
567 | 5%H2O/Air | 5%WATER VAPOR/AIR | 25 psia | 2.1 | 6.6 | 6.6 | 20.6 | 20.6 | 66.5 | 66.5 | 203.3 | 203.3 | 688.3 | 688.3 | 2114 | 2114 | 6768 | 6768 | 16819 | 16819 | 30098
569 | 2%O3/O2 | 2%OZONE/OXYGEN | 25 psia | 1.9 | 5.9 | 5.9 | 18.5 | 18.5 | 59.6 | 59.6 | 183.7 | 183.7 | 622 | 622 | 1918 | 1918 | 6120 | 6120 | 15557 | 15557 | 26997
588 | 2%H2/N2 | 2%HYDROGEN/NITROGEN | 25 psia | 2.2 | 6.7 | 6.7 | 21.2 | 21.2 | 68.2 | 68.2 | 208.1 | 208.1 | 704.6 | 704.6 | 2163 | 2163 | 6928 | 6928 | 17119 | 17119 | 30858
589 | 2%SiH4/He | 2%SILANE/HELIUM | 25 psia | 2 | 6.1 | 6.1 | 19.7 | 19.7 | 62.9 | 62.9 | 208.2 | 208.2 | 706.3 | 706.3 | 2263 | 2263 | 6997 | 6997 | 17819 | 17819 | 28639
595 | 3%B2H6/N2 | 3%DIBORANE/NITROGEN | 25 psia | 2.2 | 6.9 | 6.9 | 21.5 | 21.5 | 69.4 | 69.4 | 210.7 | 210.7 | 713.3 | 713.3 | 2166 | 2166 | 7010 | 7010 | 16942 | 16942 | 31393
596 | 3%H2/He | 3%HYDROGEN/HELIUM | 25 psia | 2 | 6.2 | 6.2 | 20 | 20 | 63.7 | 63.7 | 211.1 | 211.1 | 716 | 716 | 2296 | 2296 | 7095 | 7095 | 18068 | 18068 | 28991
597 | 3%H2/N2 | 3%HYDROGEN/NITROGEN | 25 psia | 2.2 | 6.8 | 6.8 | 21.2 | 21.2 | 68.3 | 68.3 | 208.5 | 208.5 | 706.1 | 706.1 | 2168 | 2168 | 6943 | 6943 | 17197 | 17197 | 30903
603 | 30%He/O2 | 30%HELIUM/OXYGEN | 25 psia | 1.9 | 5.7 | 5.7 | 18.2 | 18.2 | 58.6 | 58.6 | 185 | 185 | 626.9 | 626.9 | 1958 | 1958 | 6183 | 6183 | 15727 | 15727 | 26570
604 | 30%O2/He | 30%OXYGEN/HELIUM | 25 psia | 1.8 | 5.6 | 5.6 | 18 | 18 | 57.6 | 57.6 | 187.4 | 187.4 | 635.3 | 635.3 | 2016 | 2016 | 6284 | 6284 | 15994 | 15994 | 26184
605 | 4%B2H6/N2 | 4%DIBORANE/NITROGEN | 25 psia | 2.3 | 6.9 | 6.9 | 21.7 | 21.7 | 70 | 70 | 212.1 | 212.1 | 717.9 | 717.9 | 2164 | 2164 | 7054 | 7054 | 16935 | 16935 | 31647
607 | 4%H2/N2 | 4%HYDROGEN/NITROGEN | 25 psia | 2.2 | 6.8 | 6.8 | 21.2 | 21.2 | 68.4 | 68.4 | 209 | 209 | 707.5 | 707.5 | 2173 | 2173 | 6958 | 6958 | 17277 | 17277 | 30949
615 | 5%B2H6/Ar | 5%DIBORANE/ARGON | 25 psia | 2 | 5.8 | 5.8 | 17.8 | 17.8 | 58 | 58 | 172 | 172 | 590 | 590 | 1760 | 1760 | 6000 | 6000 | 14800 | 14800 | 26000
619 | 5%H2/Ar | 5%HYDROGEN/ARGON | 25 psia | 1.7 | 5.3 | 5.3 | 16.7 | 16.7 | 53.9 | 53.9 | 166.9 | 166.9 | 565.1 | 565.1 | 1748 | 1748 | 5564 | 5564 | 14145 | 14145 | 24418
623 | 5%O2/Ar | 5%Oxygen/Argon | 25 psia | 1.7 | 5.3 | 5.3 | 16.7 | 16.7 | 53.7 | 53.7 | 165.8 | 165.8 | 561.5 | 561.5 | 1735 | 1735 | 5527 | 5527 | 14051 | 14051 | 24319
630 | 50%He/O2 | 50%HELIUM/OXYGEN | 25 psia | 1.9 | 5.7 | 5.7 | 18.1 | 18.1 | 58.1 | 58.1 | 186.3 | 186.3 | 631.5 | 631.5 | 1989 | 1989 | 6238 | 6238 | 15871 | 15871 | 26389
631 | 50%N2/O2 | 50%NITROGEN/OXYGEN | 25 psia | 2 | 6.2 | 6.2 | 19.5 | 19.5 | 63 | 63 | 193.4 | 193.4 | 655 | 655 | 2017 | 2017 | 6444 | 6444 | 16347 | 16347 | 28509
640 | 2%PH3/N2 | 2%PHOSPHINE/NITROGEN | 25 psia | 2.2 | 6.8 | 6.8 | 21.2 | 21.2 | 68.3 | 68.3 | 207.7 | 207.7 | 703.3 | 703.3 | 2156 | 2156 | 6914 | 6914 | 16926 | 16926 | 30868
641 | 15%O3/O2 | 15%OZONE/OXYGEN | 25 psia | 2.2 | 6.6 | 6.6 | 20 | 20 | 66 | 66 | 194 | 194 | 660 | 660 | 1980 | 1980 | 6500 | 6500 | 16400 | 16400 | 29500
651 | 12%O3/O2 | 12%OZONE/OXYGEN | 25 psia | 2 | 6.2 | 6.2 | 19.4 | 19.4 | 62.6 | 62.6 | 190.2 | 190.2 | 643.9 | 643.9 | 1962 | 1962 | 6329 | 6329 | 15353 | 15353 | 28303
653 | 2%SiH4/N2 | 2%SILANE/NITROGEN | 25 psia | 2.2 | 6.8 | 6.8 | 21.2 | 21.2 | 68.3 | 68.3 | 207.8 | 207.8 | 703.7 | 703.7 | 2157 | 2157 | 6918 | 6918 | 16930 | 16930 | 30883
654 | 5%B2H6/N2 | 5%DIBORANE/NITROGEN | 25 psia | 2.5 | 7.4 | 7.4 | 22.5 | 22.5 | 73 | 73 | 215 | 215 | 730 | 730 | 2200 | 2200 | 7200 | 7200 | 18200 | 18200 | 32500
656 | 0.5%PH3/H2 | 0.5%PHOSPHINE/HYDROGEN | 25 psia | 4.3 | 13.4 | 13.4 | 42.9 | 42.9 | 137.1 | 137.1 | 445.8 | 445.8 | 1511 | 1511 | 4798 | 4798 | 14952 | 14952 | 38057 | 38057 | 62300
660 | 0.3%PH3/SiH4 | 0.3%PHOSPHINE/SILANE | 25 psia | 3.3 | 10.2 | 10.2 | 30.2 | 30.2 | 99.4 | 99.4 | 216.1 | 216.1 | 726.4 | 726.4 | 1945 | 1945 | 6940 | 6940 | 15680 | 15680 | 29988
662 | 0.8%B2H6/N2 | 0.8%DIBORANE/NITROGEN | 25 psia | 2.2 | 6.7 | 6.7 | 21.1 | 21.1 | 68.2 | 68.2 | 207.7 | 207.7 | 703 | 703 | 2156 | 2156 | 6912 | 6912 | 16956 | 16956 | 30838
675 | 0.8%PH3/He | 0.8%PHOSPHINE/HELIUM | 25 psia | 2 | 6.1 | 6.1 | 19.6 | 19.6 | 62.5 | 62.5 | 207.2 | 207.2 | 702.9 | 702.9 | 2253 | 2253 | 6965 | 6965 | 17737 | 17737 | 28474
687 | 20%He/O2 | 20%HELIUM/OXYGEN | 25 psia | 1.9 | 5.8 | 5.8 | 18.3 | 18.3 | 58.7 | 58.7 | 184.2 | 184.2 | 624 | 624 | 1942 | 1942 | 6150 | 6150 | 15640 | 15640 | 26636
694 | 15%H2/Ar | 15%HYDROGEN/ARGON | 25 psia | 1.8 | 5.4 | 5.4 | 17 | 17 | 54.8 | 54.8 | 170.5 | 170.5 | 577.6 | 577.6 | 1791 | 1791 | 5690 | 5690 | 14467 | 14467 | 24837
695 | 2%B2H6/N2 | 2%DIBORANE/NITROGEN | 25 psia | 2.2 | 6.8 | 6.8 | 21.3 | 21.3 | 68.9 | 68.9 | 209.3 | 209.3 | 708.6 | 708.6 | 2169 | 2169 | 6965 | 6965 | 16948 | 16948 | 31140
700 | 4%H2/Ar | 4%HYDROGEN/ARGON | 25 psia | 1.7 | 5.3 | 5.3 | 16.7 | 16.7 | 53.8 | 53.8 | 166.5 | 166.5 | 564 | 564 | 1744 | 1744 | 5552 | 5552 | 14115 | 14115 | 24381
701 | 10%B2H6/H2 | 10%DIBORANE/HYDROGEN | 25 psia | 4.5 | 13.4 | 13.4 | 42.5 | 42.5 | 134 | 134 | 425 | 425 | 1440 | 1440 | 4300 | 4300 | 14000 | 14000 | 36000 | 36000 | 61000
710 | 10%CH4/Ar | 10%METHANE/ARGON | 25 psia | 1.8 | 5.4 | 5.4 | 17 | 17 | 54.7 | 54.7 | 169 | 169 | 572.5 | 572.5 | 1769 | 1769 | 5636 | 5636 | 14327 | 14327 | 24773
722 | 5%B2H6/H2 | 5%Diborane/Hydrogen | 25 psia | 4.2 | 13 | 13 | 41.5 | 41.5 | 132.7 | 132.7 | 426.1 | 426.1 | 1444 | 1444 | 4552 | 4552 | 14267 | 14267 | 36302 | 36302 | 60249
723 | 20%O3/N2 | 20%OZONE/NITROGEN | 25 psia | 2.3 | 7.2 | 7.2 | 22.2 | 22.2 | 71.9 | 71.9 | 213.2 | 213.2 | 721.5 | 721.5 | 2014 | 2014 | 7076 | 7076 | 15864 | 15864 | 30510
724 | 1%AsH3/H2 | 1%ARSINE/HYDROGEN | 25 psia | 4 | 12.5 | 12.5 | 40.1 | 40.1 | 128.1 | 128.1 | 415.2 | 415.2 | 1407 | 1407 | 4459 | 4459 | 13919 | 13919 | 35425 | 35425 | 58206
768 | 3.5%H2/N2 | 3.5% Hydrogen/ Nitrogen | 25 psia | 2.2 | 6.8 | 6.8 | 21.2 | 21.2 | 68.4 | 68.4 | 208.8 | 208.8 | 706.8 | 706.8 | 2170 | 2170 | 6950 | 6950 | 17237 | 17237 | 30926
771 | 0.7%GeH4/H2 | 0.7%Germane/Hydrogen | 25 psia | 4.2 | 12.9 | 12.9 | 41.3 | 41.3 | 131.9 | 131.9 | 427.9 | 427.9 | 1450 | 1450 | 4598 | 4598 | 14346 | 14346 | 36514 | 36514 | 59929
775 | 1.5%GeH4/H2 | 1.5%Germane/Hydrogen | 25 psia | 3.9 | 12.2 | 12.2 | 39 | 39 | 124.8 | 124.8 | 403.5 | 403.5 | 1368 | 1368 | 4328 | 4328 | 13525 | 13525 | 34419 | 34419 | 56703
784 | 0.02%CO/N2 | 0.02%CARBON MONOXIDE/NITROGEN | 25 psia | 2.2 | 6.7 | 6.7 | 21.1 | 21.1 | 68 | 68 | 207.3 | 207.3 | 701.8 | 701.8 | 2153 | 2153 | 6900 | 6900 | 16965 | 16965 | 30769
786 | 0.1%CO/N2 | 0.1%CARBON MONOXIDE/NITROGEN | 25 psia | 2.2 | 6.7 | 6.7 | 21.1 | 21.1 | 68 | 68 | 207.3 | 207.3 | 701.8 | 701.8 | 2153 | 2153 | 6900 | 6900 | 16965 | 16965 | 30769
789 | 0.1%PH3/N2 | 0.1%Phosphine/Nitrogen | 25 psia | 2.2 | 6.7 | 6.7 | 21 | 21 | 67.8 | 67.8 | 206.6 | 206.6 | 699.5 | 699.5 | 2146 | 2146 | 6878 | 6878 | 16960 | 16960 | 30650
805 | 1%B2H6/Ar | 1%Diborane/Argon | 25 psia | 1.7 | 5.3 | 5.3 | 16.7 | 16.7 | 53.7 | 53.7 | 165.7 | 165.7 | 561.1 | 561.1 | 1733 | 1733 | 5523 | 5523 | 14040 | 14040 | 24314
817 | 10%O3/N2 | 10%OZONE/NITROGEN | 25 psia | 2.3 | 6.9 | 6.9 | 21.6 | 21.6 | 69.8 | 69.8 | 210.1 | 210.1 | 711.1 | 711.1 | 2090 | 2090 | 6983 | 6983 | 16385 | 16385 | 31539
820 | 15%B2H6/H2 | 15%Diborane/Hydrogen | 25 psia | 4.4 | 13.2 | 13.2 | 41 | 41 | 132 | 132 | 405 | 405 | 1400 | 1400 | 4150 | 4150 | 13800 | 13800 | 35500 | 35500 | 60000
822 | 2%NO/N2 | 2% Nitric Oxide/ Nitrogen | 25 psia | 2.2 | 6.7 | 6.7 | 21 | 21 | 67.6 | 67.6 | 206.3 | 206.3 | 698.4 | 698.4 | 2143 | 2143 | 6867 | 6867 | 16948 | 16948 | 30592
823 | 2%SiH4/Ar | 2%Silane/Argon | 25 psia | 1.7 | 5.3 | 5.3 | 16.7 | 16.7 | 53.8 | 53.8 | 166 | 166 | 562.2 | 562.2 | 1736 | 1736 | 5534 | 5534 | 14068 | 14068 | 24371
833 | 3%H2/Ar | 3%Hydrogen/Argon | 25 psia | 1.7 | 5.3 | 5.3 | 16.7 | 16.7 | 53.8 | 53.8 | 166.2 | 166.2 | 562.8 | 562.8 | 1740 | 1740 | 5541 | 5541 | 14086 | 14086 | 24344
850 | 50%H2/N2 | 50%Hydrogen/Nitrogen | 25 psia | 2.4 | 7.5 | 7.5 | 23.7 | 23.7 | 76.2 | 76.2 | 239.5 | 239.5 | 811.3 | 811.3 | 2528 | 2528 | 7999 | 7999 | 20341 | 20341 | 34539
852 | 50%N2/He | 50%NITROGEN/HELIUM | 25 psia | 2.1 | 6.3 | 6.3 | 20.2 | 20.2 | 64.6 | 64.6 | 206.4 | 206.4 | 699.4 | 699.4 | 2197 | 2197 | 6906 | 6906 | 17569 | 17569 | 29354
863 | 2%O2/Ar | 2%Oxygen/Argon | 25 psia | 1.7 | 5.3 | 5.3 | 16.6 | 16.6 | 53.6 | 53.6 | 165.4 | 165.4 | 560.3 | 560.3 | 1731 | 1731 | 5516 | 5516 | 14021 | 14021 | 24269
865 | 5%CO2/5%O2/N2 | 5%CARBON DIOXIDE/5%OXYGEN/NITROGEN | 25 psia | 2.2 | 6.7 | 6.7 | 21 | 21 | 67.7 | 67.7 | 205.8 | 205.8 | 696.8 | 696.8 | 2132 | 2132 | 6849 | 6849 | 16660 | 16660 | 30626
866 | 2.5%O2/5%CO2/N2 | 2.5%OXYGEN/5%CARBON DIOXIDE/NITROGEN | 25 psia | 2.2 | 6.7 | 6.7 | 21.1 | 21.1 | 68 | 68 | 206.6 | 206.6 | 699.3 | 699.3 | 2136 | 2136 | 6873 | 6873 | 16691 | 16691 | 30747
867 | 5%CO2/10%O2/N2 | 5%CARBON DIOXIDE/10%OXYGEN/NITROGEN | 25 psia | 2.2 | 6.7 | 6.7 | 20.8 | 20.8 | 67.2 | 67.2 | 204.4 | 204.4 | 692 | 692 | 2121 | 2121 | 6802 | 6802 | 16599 | 16599 | 30390
869 | 20%O3/O2 | 20%Ozone/Oxygen | 25 psia | 2.3 | 6.8 | 6.8 | 20.5 | 20.5 | 68 | 68 | 198 | 198 | 660 | 660 | 1960 | 1960 | 6600 | 6600 | 16200 | 16200 | 29000
875 | 20%O2/Ar | 20%Oxygen/Argon | 25 psia | 1.8 | 5.3 | 5.3 | 16.9 | 16.9 | 54.3 | 54.3 | 167.7 | 167.7 | 567.9 | 567.9 | 1755 | 1755 | 5590 | 5590 | 14211 | 14211 | 24587
886 | 0.01%PH3/Ar | 0.01%Phosphine/Argon | 25 psia | 1.7 | 5.2 | 5.2 | 16.5 | 16.5 | 53.2 | 53.2 | 164.3 | 164.3 | 556.4 | 556.4 | 1720 | 1720 | 5478 | 5478 | 13925 | 13925 | 24078
887 | 0.1%PH3/Ar | 0.1%Phosphine/Argon | 25 psia | 1.7 | 5.2 | 5.2 | 16.5 | 16.5 | 53.2 | 53.2 | 164.4 | 164.4 | 556.7 | 556.7 | 1721 | 1721 | 5480 | 5480 | 13931 | 13931 | 24091
888 | 0.1%B2H6/Ar | 0.1%Diborane/Argon | 25 psia | 1.7 | 5.2 | 5.2 | 16.5 | 16.5 | 53.2 | 53.2 | 164.4 | 164.4 | 556.9 | 556.9 | 1721 | 1721 | 5482 | 5482 | 13936 | 13936 | 24100
898 | 1%GeH4/H2 | 1%Germane/Hydrogen | 25 psia | 4.1 | 12.6 | 12.6 | 40.4 | 40.4 | 129.1 | 129.1 | 418.2 | 418.2 | 1417 | 1417 | 4490 | 4490 | 14018 | 14018 | 35676 | 35676 | 58641
910 | 0.5%GeH4/H2 | 0.5%Germane/Hydrogen | 25 psia | 4.2 | 13.1 | 13.1 | 41.9 | 41.9 | 133.9 | 133.9 | 434.8 | 434.8 | 1474 | 1474 | 4676 | 4676 | 14581 | 14581 | 37112 | 37112 | 60846
916 | 2%PH3/H2 | 2%Phosphine/Hydrogen | 25 psia | 4.1 | 12.8 | 12.8 | 41 | 41 | 131 | 131 | 424.5 | 424.5 | 1439 | 1439 | 4559 | 4559 | 14230 | 14230 | 36217 | 36217 | 59509
919 | 20%H2/20%CO/N2 | 20%Hydrogen/20%Carbon monoxide/Nitrogen | 25 psia | 2.3 | 6.9 | 6.9 | 21.8 | 21.8 | 70.2 | 70.2 | 216.7 | 216.7 | 733.8 | 733.8 | 2265 | 2265 | 7222 | 7222 | 18358 | 18358 | 31794
920 | 20%H2/20%CO/Ar | 20%Hydrogen/20%Carbon monoxide/Argon | 25 psia | 1.9 | 5.7 | 5.7 | 17.9 | 17.9 | 57.6 | 57.6 | 179.6 | 179.6 | 608.4 | 608.4 | 1888 | 1888 | 5994 | 5994 | 15239 | 15239 | 26107
921 | 4%O2/N2 | 4%Oxygen/Nitrogen | 25 psia | 2.2 | 6.7 | 6.7 | 20.9 | 20.9 | 67.6 | 67.6 | 206.1 | 206.1 | 697.6 | 697.6 | 2141 | 2141 | 6859 | 6859 | 16913 | 16913 | 30567
926 | 3%H2S/H2 | 3%Hydrogen Sulfide/Hydrogen | 25 psia | 3 | 9.3 | 9.3 | 29.8 | 29.8 | 95.1 | 95.1 | 312.8 | 312.8 | 1060 | 1060 | 3386 | 3386 | 10502 | 10502 | 26738 | 26738 | 43286
927 | 6%B2H6/N2 | 6%DIBORANE/NITROGEN | 25 psia | 2.3 | 7.1 | 7.1 | 22 | 22 | 71.2 | 71.2 | 214.8 | 214.8 | 727.2 | 727.2 | 2158 | 2158 | 7143 | 7143 | 16923 | 16923 | 32160
929 | 10%CH4/N2 | 10%Methane/Nitrogen | 25 psia | 2.3 | 7 | 7 | 21.9 | 21.9 | 70.8 | 70.8 | 214.8 | 214.8 | 727.3 | 727.3 | 2215 | 2215 | 7148 | 7148 | 17319 | 17319 | 31992
930 | 3.9%H2/N2 | 3.9%Hydrogen/Nitrogen | 25 psia | 2.2 | 6.8 | 6.8 | 21.2 | 21.2 | 68.4 | 68.4 | 208.9 | 208.9 | 707.4 | 707.4 | 2172 | 2172 | 6956 | 6956 | 17269 | 17269 | 30945
936 | 10%He/N2 | 10%Helium/Nitrogen | 25 psia | 2.2 | 6.7 | 6.7 | 21 | 21 | 67.5 | 67.5 | 207.8 | 207.8 | 703.6 | 703.6 | 2169 | 2169 | 6923 | 6923 | 17597 | 17597 | 30575
941 | 1%O2/Ar | 1%Oxygen/Argon | 25 psia | 1.7 | 5.3 | 5.3 | 16.6 | 16.6 | 53.6 | 53.6 | 165.3 | 165.3 | 559.9 | 559.9 | 1730 | 1730 | 5512 | 5512 | 14011 | 14011 | 24252
946 | 30%C2H4/He | 30%Ethylene/Helium | 25 psia | 2.4 | 7.4 | 7.4 | 23.4 | 23.4 | 75.1 | 75.1 | 240.3 | 240.3 | 814.3 | 814.3 | 2561 | 2561 | 8042 | 8042 | 20461 | 20461 | 34093
955 | 10%H2/Ar | 10%HYDROGEN/ARGON | 25 psia | 1.8 | 5.3 | 5.3 | 16.9 | 16.9 | 54.3 | 54.3 | 168.6 | 168.6 | 571.1 | 571.1 | 1769 | 1769 | 5625 | 5625 | 14300 | 14300 | 24618
958 | 17%CH4/CO2 | 17%Methane/Carbon Dioxide | 25 psia | 2.6 | 8.1 | 8.1 | 24.6 | 24.6 | 80.3 | 80.3 | 198.5 | 198.5 | 667.2 | 667.2 | 1786 | 1786 | 6373 | 6373 | 14276 | 14276 | 27372
968 | 50%C3H8/N2 | 50%PROPANE/NITROGEN | 25 psia | 3.3 | 10.1 | 10.1 | 29.7 | 29.7 | 98.2 | 98.2 | 201.4 | 201.4 | 676.8 | 676.8 | 1812 | 1812 | 6465 | 6465 | 14688 | 14688 | 28027
976 | 4%CH4/Ar | 4%Methane/Argon | 25 psia | 1.7 | 5.3 | 5.3 | 16.8 | 16.8 | 54 | 54 | 166.7 | 166.7 | 564.5 | 564.5 | 1744 | 1744 | 5557 | 5557 | 14125 | 14125 | 24440
979 | 0.5%B2H6/He | 0.5%Diborane/Helium | 25 psia | 2 | 6.1 | 6.1 | 19.7 | 19.7 | 62.9 | 62.9 | 208.6 | 208.6 | 707.5 | 707.5 | 2268 | 2268 | 7010 | 7010 | 17851 | 17851 | 28651
984 | 1.4%C2H2/Ar | 1.4%Acetylene/Argon | 25 psia | 1.7 | 5.3 | 5.3 | 16.7 | 16.7 | 53.8 | 53.8 | 166.1 | 166.1 | 562.5 | 562.5 | 1737 | 1737 | 5536 | 5536 | 14073 | 14073 | 24378
987 | 20%H2S/20%CO2/N2 | 20%Hydrogen Sulfide/20%Carbon Dioxide/Nitrogen | 25 psia | 2.4 | 7.3 | 7.3 | 22.7 | 22.7 | 73.6 | 73.6 | 216.7 | 216.7 | 733.3 | 733.3 | 1999 | 1999 | 7134 | 7134 | 15773 | 15773 | 30329
989 | 0.1%Cl2/N2 | 0.1%Chlorine/Nitrogen | 25 psia | 2.2 | 6.7 | 6.7 | 21.1 | 21.1 | 68 | 68 | 207.2 | 207.2 | 701.6 | 701.6 | 2152 | 2152 | 6898 | 6898 | 16953 | 16953 | 30766
990 | 1%HCl/N2 | 1%Hydrogen Chloride/Nitrogen | 25 psia | 2.2 | 6.7 | 6.7 | 21.1 | 21.1 | 68.1 | 68.1 | 207.4 | 207.4 | 702.1 | 702.1 | 2153 | 2153 | 6903 | 6903 | 16942 | 16942 | 30798
994 | 20%H2/Ar | 20%Hydrogen/Argon | 25 psia | 1.8 | 5.4 | 5.4 | 17.2 | 17.2 | 55.3 | 55.3 | 172.6 | 172.6 | 584.7 | 584.7 | 1816 | 1816 | 5761 | 5761 | 14649 | 14649 | 25080
996 | 25%H2S/Ar | 25%Hydrogen Sulfide/Argon | 25 psia | 1.9 | 5.9 | 5.9 | 18.6 | 18.6 | 60 | 60 | 181.8 | 181.8 | 615.5 | 615.5 | 1884 | 1884 | 6049 | 6049 | 14788 | 14788 | 27113
1000 | 0.9%SiH4/N2 | 0.9%Silane/Nitrogen | 25 psia | 2.2 | 6.7 | 6.7 | 21.1 | 21.1 | 68 | 68 | 207.1 | 207.1 | 701.3 | 701.3 | 2151 | 2151 | 6895 | 6895 | 16948 | 16948 | 30748
1001 | 5%Ar/N2 | 5%Argon/Nitrogen | 25 psia | 2.2 | 6.6 | 6.6 | 20.7 | 20.7 | 66.7 | 66.7 | 203.7 | 203.7 | 689.6 | 689.6 | 2117 | 2117 | 6781 | 6781 | 16802 | 16802 | 30187
1006 | 5%Xe/H2 | 5%Xenon/Hydrogen | 25 psia | 1.6 | 4.8 | 4.8 | 15.6 | 15.6 | 49.8 | 49.8 | 164.6 | 164.6 | 558.3 | 558.3 | 1786 | 1786 | 5530 | 5530 | 14082 | 14082 | 22689
1007 | 1.5%PH3/N2 | 1.5%Phosphine/Nitrogen | 25 psia | 2.2 | 6.7 | 6.7 | 21.1 | 21.1 | 68.1 | 68.1 | 207.4 | 207.4 | 702.3 | 702.3 | 2154 | 2154 | 6905 | 6905 | 16935 | 16935 | 30810
1014 | 2%B2H6/H2 | 2%Diborane/Hydrogen | 25 psia | 4.3 | 13.3 | 13.3 | 42.6 | 42.6 | 136.2 | 136.2 | 440.8 | 440.8 | 1494 | 1494 | 4731 | 4731 | 14775 | 14775 | 37601 | 37601 | 61848
1016 | 15%CO2/He | 15%Carbon Dioxide/He | 25 psia | 1.9 | 5.8 | 5.8 | 18.6 | 18.6 | 59.5 | 59.5 | 194.5 | 194.5 | 659.5 | 659.5 | 2098 | 2098 | 6526 | 6526 | 16613 | 16613 | 27075
1017 | 5%CH4/Ar | 5%Methane/Argon | 25 psia | 1.8 | 5.3 | 5.3 | 16.8 | 16.8 | 54.1 | 54.1 | 167 | 167 | 565.7 | 565.7 | 1748 | 1748 | 5569 | 5569 | 14157 | 14157 | 24493
1018 | 2%CH2O2/N2 | 2%Formic Acid/Nitrogen | 25 psia | 2.2 | 6.8 | 6.8 | 21.2 | 21.2 | 68.3 | 68.3 | 207.6 | 207.6 | 702.9 | 702.9 | 2154 | 2154 | 6910 | 6910 | 16850 | 16850 | 30878
1025 | 15%N2/Ar | 15%Nitrogen/Argon | 25 psia | 1.8 | 5.4 | 5.4 | 17 | 17 | 54.8 | 54.8 | 169 | 169 | 572.3 | 572.3 | 1768 | 1768 | 5633 | 5633 | 14320 | 14320 | 24797
1026 | 13%O3/O2 | 13%OZONE/OXYGEN | 25 psia | 2 | 6.3 | 6.3 | 19.6 | 19.6 | 63.2 | 63.2 | 191.5 | 191.5 | 648.4 | 648.4 | 1960 | 1960 | 6372 | 6372 | 15343 | 15343 | 28562
1027 | 0.75%B2H6/N2 | 0.75%Diborane/Nitrogen | 25 psia | 2.2 | 6.7 | 6.7 | 21.1 | 21.1 | 68.2 | 68.2 | 207.6 | 207.6 | 702.8 | 702.8 | 2155 | 2155 | 6909 | 6909 | 16957 | 16957 | 30826
1028 | 0.5%SiH4/N2 | 0.5% Silane/Nitrogen | 25 psia | 2.2 | 6.7 | 6.7 | 21 | 21 | 67.9 | 67.9 | 206.9 | 206.9 | 700.4 | 700.4 | 2149 | 2149 | 6886 | 6886 | 16954 | 16954 | 30699
1030 | 2%CO/N2 | 2% Carbon Monoxide/ Nitrogen | 25 psia | 2.2 | 6.7 | 6.7 | 21.1 | 21.1 | 68 | 68 | 207.3 | 207.3 | 701.8 | 701.8 | 2153 | 2153 | 6900 | 6900 | 16965 | 16965 | 30771
1031 | 0.5%H2S/N2 | 0.5% Hydrogen Sulfide/ Nitrogen | 25 psia | 2.2 | 6.7 | 6.7 | 21.1 | 21.1 | 68.1 | 68.1 | 207.5 | 207.5 | 702.5 | 702.5 | 2154 | 2154 | 6906 | 6906 | 16956 | 16956 | 30812
1033 | 0.2%HBr/N2 | 0.2% Hydrogen Bromide/ Nitrogen | 25 psia | 2.2 | 6.7 | 6.7 | 21 | 21 | 67.7 | 67.7 | 206.4 | 206.4 | 698.7 | 698.7 | 2144 | 2144 | 6869 | 6869 | 16931 | 16931 | 30616
1034 | 0.5%BCl3/N2 | 0.5% Boron Trichloride/ Nitrogen | 25 psia | 2.2 | 6.7 | 6.7 | 21.1 | 21.1 | 68 | 68 | 206.8 | 206.8 | 700.1 | 700.1 | 2146 | 2146 | 6882 | 6882 | 16830 | 16830 | 30732
1035 | 0.2%SO2/N2 | 0.2% Sulfur Dioxide/ Nitrogen | 25 psia | 2.2 | 6.7 | 6.7 | 21.1 | 21.1 | 68 | 68 | 207.2 | 207.2 | 701.6 | 701.6 | 2152 | 2152 | 6898 | 6898 | 16943 | 16943 | 30768
1036 | 2%NH3/N2 | 2% Ammonia/ Nitrogen | 25 psia | 2.2 | 6.8 | 6.8 | 21.2 | 21.2 | 68.3 | 68.3 | 208.2 | 208.2 | 704.8 | 704.8 | 2162 | 2162 | 6929 | 6929 | 17026 | 17026 | 30905
1038 | 0.5%HCl/N2 | 0.5% Hydrogen Chloride/ Nitrogen | 25 psia | 2.2 | 6.7 | 6.7 | 21.1 | 21.1 | 68.1 | 68.1 | 207.3 | 207.3 | 702 | 702 | 2153 | 2153 | 6901 | 6901 | 16953 | 16953 | 30784
1043 | 94.4%Ar/5%H2/CO2 | 94.4% Argon / 5% Hydrogen / 0.6% Carbon Dioxide | 25 psia | 1.7 | 5.3 | 5.3 | 16.8 | 16.8 | 54 | 54 | 167.2 | 167.2 | 566.1 | 566.1 | 1751 | 1751 | 5574 | 5574 | 14169 | 14169 | 24472
1048 | 15%O2/Ar | 15%Oxygen/Argon | 25 psia | 1.8 | 5.3 | 5.3 | 16.8 | 16.8 | 54.1 | 54.1 | 167 | 167 | 565.7 | 565.7 | 1748 | 1748 | 5569 | 5569 | 14156 | 14156 | 24494
1049 | 1.1%PH3/N2 | 1.1%Phosphine/Nitrogen | 25 psia | 2.2 | 6.7 | 6.7 | 21.1 | 21.1 | 68 | 68 | 207.2 | 207.2 | 701.5 | 701.5 | 2152 | 2152 | 6897 | 6897 | 16942 | 16942 | 30764
1052 | 5%CO2/Ar | 5%Carbon Dioxide/Argon | 25 psia | 1.8 | 5.4 | 5.4 | 16.9 | 16.9 | 54.5 | 54.5 | 167.6 | 167.6 | 567.5 | 567.5 | 1750 | 1750 | 5584 | 5584 | 14194 | 14194 | 24663
1053 | 7%H2/N2 | 7%HYDROGEN/NITROGEN | 25 psia | 2.2 | 6.8 | 6.8 | 21.3 | 21.3 | 68.7 | 68.7 | 210.3 | 210.3 | 712.1 | 712.1 | 2189 | 2189 | 7003 | 7003 | 17522 | 17522 | 31093
1059 | 50%NH3/Ar | 50% Ammonia / Argon | 25 psia | 2.3 | 6.9 | 6.9 | 21.6 | 21.6 | 69.7 | 69.7 | 211.2 | 211.2 | 714.8 | 714.8 | 2168 | 2168 | 7024 | 7024 | 16913 | 16913 | 31524
1060 | 25%O3/O2 | 25%OZONE/OXYGEN | 25 psia | 2.2 | 6.6 | 6.6 | 20.5 | 20.5 | 66.4 | 66.4 | 198 | 198 | 670 | 670 | 1894 | 1894 | 6574 | 6574 | 14915 | 14915 | 28667
1061 | 11%O3/N2 | 11%OZONE/NITROGEN | 25 psia | 2.3 | 7 | 7 | 21.7 | 21.7 | 70.1 | 70.1 | 210.7 | 210.7 | 713.1 | 713.1 | 2080 | 2080 | 7002 | 7002 | 16322 | 16322 | 31408
1071 | 1%H2O_H2 | 1%WATER VAPOR/HYDROGEN | 25 psia | 4 | 11.8 | 11.8 | 38 | 38 | 121.2 | 121.2 | 396.8 | 396.8 | 1345 | 1345 | 4287 | 4287 | 13320 | 13320 | 33909 | 33909 | 55114
1073 | 0.1%B2H6/H2 | 0.1%DIBORANE/HYDROGEN | 25 psia | 4.4 | 13.6 | 13.6 | 43.6 | 43.6 | 139.3 | 139.3 | 453.3 | 453.3 | 1537 | 1537 | 4881 | 4881 | 15205 | 15205 | 38701 | 38701 | 63288
1074 | 0.1%BCl3/N2 | 0.1%BORON TRICHLORIDE/NITROGEN | 25 psia | 2.2 | 6.7 | 6.7 | 21 | 21 | 67.8 | 67.8 | 206.6 | 206.6 | 699.5 | 699.5 | 2146 | 2146 | 6877 | 6877 | 16935 | 16935 | 30657
1078 | 1%NF3/He | 1%NITROGEN TRIFLUORIDE/HELIUM | 25 psia | 2 | 6 | 6 | 19.3 | 19.3 | 61.6 | 61.6 | 204.1 | 204.1 | 692.3 | 692.3 | 2217 | 2217 | 6858 | 6858 | 17468 | 17468 | 28068
7016 | NO | Nitric Oxide | 25 psia | 2 | 6.2 | 6.2 | 19.6 | 19.6 | 63.2 | 63.2 | 193.8 | 193.8 | 656.3 | 656.3 | 2020 | 2020 | 6457 | 6457 | 16323 | 16323 | 28583
7017 | HI | Hydrogen Iodide | 25 psia | 2 | 6.2 | 6.2 | 17.7 | 17.7 | 59.1 | 59.1 | 113.9 | 113.9 | 382.9 | 382.9 | 1025 | 1025 | 3658
7023 | H2Se | Hydrogen Selenide | 25 psia | 2.4 | 7.3 | 7.3 | 21.1 | 21.1 | 70.1 | 70.1 | 139 | 139 | 467.1 | 467.1 | 1250 | 1250 | 4462 | 4462 | 9331 | 9331 | 18632
7031 | PH3 | Phosphine | 25 psia | 3.3 | 10.1 | 10.1 | 29.8 | 29.8 | 98.3 | 98.3 | 213.5 | 213.5 | 717.6 | 717.6 | 1921 | 1921 | 6855 | 6855 | 15420 | 15420 | 29576
7035 | AsH3 | Arsine | 25 psia | 2.4 | 7.3 | 7.3 | 21.2 | 21.2 | 70.6 | 70.6 | 140.3 | 140.3 | 471.4 | 471.4 | 1262 | 1262 | 4504 | 4504 | 9651 | 9651 | 19272
7036 | CH3Cl | Methyl Chloride | 25 psia | 3.4 | 10.9 | 10.9 | 30.2 | 30.2 | 102.7 | 102.7 | 174.5 | 174.5 | 586.6 | 586.6 | 1570 | 1570 | 5604
7038 | C2H4 | Ethylene | 25 psia | 3.7 | 11.5 | 11.5 | 33.7 | 33.7 | 111.4 | 111.4 | 231.2 | 231.2 | 776.9 | 776.9 | 2080 | 2080 | 7422 | 7422 | 16797 | 16797 | 32124
7041 | OF2 | Oxygen Difluoride | 25 psia | 2.1 | 6.4 | 6.4 | 19.7 | 19.7 | 64.1 | 64.1 | 166.5 | 166.5 | 559.6 | 559.6 | 1498 | 1498 | 5346 | 5346 | 12006 | 12006 | 22949
7043 | GeH4 | Germane | 25 psia | 2.5 | 7.7 | 7.7 | 22.1 | 22.1 | 73.7 | 73.7 | 140.1 | 140.1 | 470.8 | 470.8 | 1260 | 1260 | 4497 | 4497 | 9335 | 9335 | 18640
7046 | COF2 | Carbonyl Fluoride | 25 psia | 1.7 | 5.2 | 5.2 | 16 | 16 | 51.9 | 51.9 | 149.3 | 149.3 | 501.9 | 501.9 | 1343 | 1343 | 4795 | 4795 | 10749 | 10749 | 20512
7051 | C2H3F | Vinyl Fluoride | 25 psia | 3.2 | 10 | 10 | 28.8 | 28.8 | 96.2 | 96.2 | 178.5 | 178.5 | 599.9 | 599.9 | 1606 | 1606 | 5730 | 5730 | 11876
7052 | CH5N | Methylamine (Mono) | 25 psia | 3.9 | 12.4 | 12.4 | 35.6 | 35.6 | 118.9 | 118.9 | 218.1 | 218.1 | 733.2 | 733.2 | 1963 | 1963 | 7004 | 7004 | 14224
7062 | PF3 | Phosphorus Trifluoride | 25 psia | 1.2 | 3.6 | 3.6 | 11.4 | 11.4 | 36.7 | 36.7 | 112.5 | 112.5 | 381 | 381 | 1147 | 1147 | 3747 | 3747 | 9136 | 9136 | 16620
7066 | C3H4-k) | Propadiene | 25 psia | 4.1 | 13.2 | 13.2 | 32.9 | 32.9 | 122 | 122 | 190 | 190 | 638.6
7073 | C2H6O | Dimethyl Ether | 25 psia | 4 | 12.7 | 12.7 | 30.6 | 30.6 | 116.7 | 116.7 | 176.4 | 176.4 | 592.8
7074 | CClF3 | Chlorofluoromethane (R-13) | 25 psia | 2.5 | 8.1 | 8.1 | 20.2 | 20.2 | 75.3 | 75.3 | 116.6 | 116.6 | 391.8
7088 | SiF4 | Silicon Tetrafluoride | 25 psia | 2.6 | 7.6 | 7.6 | 20.4 | 20.4 | 70.7 | 70.7 | 118.8 | 118.8 | 399.2 | 399.2 | 1068 | 1068 | 3813
7094 | C2F4 | TETRAFLUOROETHYLENE | 25 psia | 2.5 | 7.9 | 7.9 | 20.5 | 20.5 | 74.1 | 74.1 | 118.2 | 118.2 | 397.2
7097 | Si2H6 | DISILANE | 25 psia | 3.7 | 12 | 12 | 25.9 | 25.9 | 103.2 | 103.2 | 149.4 | 149.4 | 502.1
7099 | GeF4 | GERMANIUM TETRAFLUORIDE | 25 psia | 1 | 3 | 3 | 9.3 | 9.3 | 30.2 | 30.2 | 91.1 | 91.1 | 308.7 | 308.7 | 869.2 | 869.2 | 3031 | 3031 | 6975 | 6975 | 13236
7185 | CH6Si | Methylsilane (MONO) | 25 psia | 4.2 | 13.6 | 13.6 | 30.4 | 30.4 | 120.8 | 120.8 | 175.1 | 175.1 | 588.7
7205 | SiH3Cl | Chlorosilane | 25 psia | 2.9 | 9.3 | 9.3 | 25.9 | 25.9 | 87.5 | 87.5 | 149.2 | 149.2 | 501.5 | 501.5 | 1342 | 1342 | 4791
7249 | B2F4 | Difluroborane | 25 psia | 1.2 | 3.5 | 3.5 | 11 | 11 | 35.4 | 35.4 | 108.3 | 108.3 | 366.5 | 366.5 | 1074 | 1074 | 3603 | 3603 | 8599 | 8599 | 16047
7500 | 15%PH3/N2 | 15%PHOSPHINE/NITROGEN | 25 psia | 2.3 | 7.1 | 7.1 | 22.2 | 22.2 | 71.8 | 71.8 | 215.5 | 215.5 | 729.4 | 729.4 | 2129 | 2129 | 7162 | 7162 | 16699 | 16699 | 32139
7501 | 5%PH3/N2 | 5%PHOSPHINE/NITROGEN | 25 psia | 2.2 | 6.8 | 6.8 | 21.4 | 21.4 | 69 | 69 | 209.5 | 209.5 | 709.3 | 709.3 | 2159 | 2159 | 6971 | 6971 | 16873 | 16873 | 31217
7502 | 20%SiH4/N2 | 20%SILANE/NITROGEN | 25 psia | 2.4 | 7.3 | 7.3 | 22.7 | 22.7 | 73.5 | 73.5 | 219.4 | 219.4 | 742.6 | 742.6 | 2116 | 2116 | 7288 | 7288 | 16659 | 16659 | 32020
7504 | 10%AsH3/H2 | 10%ARSINE/HYDROGEN | 25 psia | 2.8 | 8.7 | 8.7 | 27.7 | 27.7 | 88.9 | 88.9 | 281.7 | 281.7 | 954.6 | 954.6 | 2987 | 2987 | 9419 | 9419 | 23957 | 23957 | 40325
7505 | 40%O2/C2F6 | 40%OXYGEN/HEXAFLUOROETHANE (FREON-116) | 25 psia | 2.3 | 7.3 | 7.3 | 20.7 | 20.7 | 69.5 | 69.5 | 120.8 | 120.8 | 406.1 | 406.1 | 1087 | 1087 | 3880
7509 | 10%GeH4/H2 | 10%GERMANE/HYDROGEN | 25 psia | 2.9 | 9 | 9 | 28.7 | 28.7 | 91.9 | 91.9 | 290.5 | 290.5 | 984.2 | 984.2 | 3075 | 3075 | 9708 | 9708 | 24691 | 24691 | 41701
7512 | 13%HCl/1.32%Xe/Ne | 13%HYDROGEN CHLORIDE/1.32%XENON/NEON | 25 psia | 1.4 | 4.1 | 4.1 | 13.1 | 13.1 | 41.9 | 41.9 | 136.5 | 136.5 | 462.7 | 462.7 | 1468 | 1468 | 4576 | 4576 | 11649 | 11649 | 19080
7513 | 20%O2/CF4 | 20%OXYGEN/CARBON TETRAFLUORIDE(FREON-14) | 25 psia | 2.1 | 6.6 | 6.6 | 19.6 | 19.6 | 64.5 | 64.5 | 137.2 | 137.2 | 461 | 461 | 1234 | 1234 | 4404 | 4404 | 10009 | 10009 | 19078
7515 | 1.6%PH3/21%SiH4/Ar | 1.6%PHOSPHINE/21%SILANE/ARGON | 25 psia | 2 | 6.1 | 6.1 | 18.9 | 18.9 | 61.1 | 61.1 | 184.6 | 184.6 | 625 | 625 | 1894 | 1894 | 6140 | 6140 | 14728 | 14728 | 27627
7516 | 10%PH3/H2 | 10%PHOSPHINE/HYDROGEN | 25 psia | 3.6 | 11 | 11 | 35.1 | 35.1 | 112.4 | 112.4 | 358.8 | 358.8 | 1216 | 1216 | 3821 | 3821 | 12008 | 12008 | 30549 | 30549 | 51013
7517 | 25%PH3/SiH4 | 25%PHOSPHINE/SILANE | 25 psia | 3.3 | 10.2 | 10.2 | 30.1 | 30.1 | 99.2 | 99.2 | 215.3 | 215.3 | 723.7 | 723.7 | 1937 | 1937 | 6914 | 6914 | 15608 | 15608 | 29868
7518 | 50%PH3/N2 | 50%PHOSPHINE/NITROGEN | 25 psia | 2.7 | 8.2 | 8.2 | 25.2 | 25.2 | 82 | 82 | 226 | 226 | 759.7 | 759.7 | 2034 | 2034 | 7257 | 7257 | 16132 | 16132 | 30992
7519 | 15%SiH4/N2 | 15%SILANE/NITROGEN | 25 psia | 2.3 | 7.1 | 7.1 | 22.3 | 22.3 | 72 | 72 | 216.2 | 216.2 | 731.8 | 731.8 | 2130 | 2130 | 7186 | 7186 | 16732 | 16732 | 32177
7520 | 21%SiH4/4%PH3/Ar | 21%SILANE/4%PHOSPHINE/ARGON | 25 psia | 2 | 6.1 | 6.1 | 19.2 | 19.2 | 62 | 62 | 186.8 | 186.8 | 632.4 | 632.4 | 1893 | 1893 | 6212 | 6212 | 14742 | 14742 | 28030
7521 | 50%SiH4/He | 50%SILANE/HELIUM | 25 psia | 2.6 | 8.1 | 8.1 | 25.5 | 25.5 | 82.2 | 82.2 | 251.6 | 251.6 | 851.8 | 851.8 | 2619 | 2619 | 8378 | 8378 | 20888 | 20888 | 37169
7522 | 20%SiHCl3/H2 | 20%TRICHLOROSILANE/HYDROGEN | 25 psia | 3 | 9.4 | 9.4 | 28.5 | 28.5 | 93.2 | 93.2 | 231.1 | 231.1 | 776.8 | 776.8 | 2079 | 2079 | 7420 | 7420 | 16640 | 16640 | 31878
7527 | 10%PH3/N2 | 10%PHOSPHINE/NITROGEN | 25 psia | 2.3 | 7 | 7 | 21.8 | 21.8 | 70.4 | 70.4 | 212.5 | 212.5 | 719.4 | 719.4 | 2144 | 2144 | 7067 | 7067 | 16785 | 16785 | 31809
7528 | 4.5%PH3/N2 | 4.5%PHOSPHINE/NITROGEN | 25 psia | 2.2 | 6.8 | 6.8 | 21.4 | 21.4 | 68.9 | 68.9 | 209.2 | 209.2 | 708.3 | 708.3 | 2161 | 2161 | 6962 | 6962 | 16881 | 16881 | 31158
7529 | 20%SiH4/He | 20%SILANE/HELIUM | 25 psia | 2.2 | 6.8 | 6.8 | 21.7 | 21.7 | 69.4 | 69.4 | 224.9 | 224.9 | 762.3 | 762.3 | 2414 | 2414 | 7537 | 7537 | 19184 | 19184 | 31537
7530 | 20%PH3/SiH4 | 20%PHOSPHINE/SILANE | 25 psia | 3.3 | 10.2 | 10.2 | 30.1 | 30.1 | 99.2 | 99.2 | 215.5 | 215.5 | 724.3 | 724.3 | 1939 | 1939 | 6919 | 6919 | 15622 | 15622 | 29891
7533 | 1.5%PH3/SiH4 | 1.5%PHOSPHINE/SILANE | 25 psia | 3.3 | 10.2 | 10.2 | 30.2 | 30.2 | 99.4 | 99.4 | 216.1 | 216.1 | 726.3 | 726.3 | 1944 | 1944 | 6938 | 6938 | 15676 | 15676 | 29982
7534 | 3%PH3/Ar | 3%PHOSPHINE/ARGON | 25 psia | 1.8 | 5.3 | 5.3 | 16.8 | 16.8 | 54.1 | 54.1 | 166.8 | 166.8 | 565 | 565 | 1744 | 1744 | 5561 | 5561 | 14135 | 14135 | 24511
7535 | 4%PH3/N2 | 4%PHOSPHINE/NITROGEN | 25 psia | 2.2 | 6.8 | 6.8 | 21.3 | 21.3 | 68.8 | 68.8 | 208.9 | 208.9 | 707.3 | 707.3 | 2162 | 2162 | 6952 | 6952 | 16890 | 16890 | 31100
7538 | 10%PH3/Ar | 10%PHOSPHINE/ARGON | 25 psia | 1.8 | 5.6 | 5.6 | 17.5 | 17.5 | 56.5 | 56.5 | 172.9 | 172.9 | 585.4 | 585.4 | 1801 | 1801 | 5759 | 5759 | 14635 | 14635 | 25558
7540 | 20%Ar/SiH4 | 20%ARGON/SILANE | 25 psia | 2.9 | 8.8 | 8.8 | 26.7 | 26.7 | 87.4 | 87.4 | 213.1 | 213.1 | 716.1 | 716.1 | 1917 | 1917 | 6841 | 6841 | 15356 | 15356 | 29412
7541 | 20%SiH4/Ar | 20%SILANE/ARGON | 25 psia | 2 | 6 | 6 | 18.6 | 18.6 | 60.2 | 60.2 | 182.2 | 182.2 | 616.9 | 616.9 | 1888 | 1888 | 6062 | 6062 | 14714 | 14714 | 27195
7565 | 10%SiH4/Ar | 10%SILANE/ARGON | 25 psia | 1.8 | 5.6 | 5.6 | 17.5 | 17.5 | 56.5 | 56.5 | 173.1 | 173.1 | 586.1 | 586.1 | 1803 | 1803 | 5765 | 5765 | 14652 | 14652 | 25587
7566 | 10%F2/He | 10%FLUORINE/HELIUM | 25 psia | 1.5 | 4.4 | 4.4 | 14.3 | 14.3 | 45.6 | 45.6 | 151.4 | 151.4 | 513.4 | 513.4 | 1647 | 1647 | 5087 | 5087 | 12956 | 12956 | 20780
7568 | 10%H2O/N2 | 10%WATER VAPOR/NITROGEN | 25 psia | 2.3 | 7 | 7 | 21.9 | 21.9 | 70.5 | 70.5 | 214.1 | 214.1 | 724.9 | 724.9 | 2211 | 2211 | 7124 | 7124 | 17272 | 17272 | 31887
7580 | 15%B2H6/N2 | 15%DIBORANE/NITROGEN | 25 psia | 2.5 | 7.6 | 7.6 | 23.6 | 23.6 | 76.5 | 76.5 | 227.1 | 227.1 | 768.6 | 768.6 | 2138 | 2138 | 7539 | 7539 | 16879 | 16879 | 32414
7583 | 15%PH3/H2 | 15%Phosphine/Hydrogen | 25 psia | 3.4 | 10.5 | 10.5 | 33.3 | 33.3 | 106.7 | 106.7 | 337.7 | 337.7 | 1144 | 1144 | 3579 | 3579 | 11290 | 11290 | 28715 | 28715 | 48398
7584 | 15%PH3/SiH4 | 15%PHOSPHINE/SILANE | 25 psia | 3.3 | 10.2 | 10.2 | 30.1 | 30.1 | 99.3 | 99.3 | 215.6 | 215.6 | 724.8 | 724.8 | 1940 | 1940 | 6924 | 6924 | 15636 | 15636 | 29915
7590 | 20%AsH3/H2 | 20%ARSINE/HYDROGEN | 25 psia | 2.5 | 7.7 | 7.7 | 24.2 | 24.2 | 77.9 | 77.9 | 241.8 | 241.8 | 819 | 819 | 2535 | 2535 | 8065 | 8065 | 20503 | 20503 | 35298
7606 | 4%H2/He | 4%HYDROGEN/HELIUM | 25 psia | 2 | 6.2 | 6.2 | 20.1 | 20.1 | 64.1 | 64.1 | 212.4 | 212.4 | 720.5 | 720.5 | 2310 | 2310 | 7139 | 7139 | 18181 | 18181 | 29175
7626 | 5%PH3/Ar | 5%PHOSPHINE/ARGON | 25 psia | 1.8 | 5.4 | 5.4 | 17 | 17 | 54.8 | 54.8 | 168.6 | 168.6 | 570.8 | 570.8 | 1760 | 1760 | 5617 | 5617 | 14277 | 14277 | 24805
7627 | 5%PH3/SiH4 | 5%PHOSPHINE/SILANE | 25 psia | 3.3 | 10.2 | 10.2 | 30.2 | 30.2 | 99.4 | 99.4 | 216 | 216 | 725.9 | 725.9 | 1943 | 1943 | 6935 | 6935 | 15666 | 15666 | 29964
7628 | 5%SiH2Cl2/Ar | 5%DICHLOROSILANE/ARGON | 25 psia | 1.8 | 5.5 | 5.5 | 17.2 | 17.2 | 55.5 | 55.5 | 169 | 169 | 572.3 | 572.3 | 1756 | 1756 | 5627 | 5627 | 14061 | 14061 | 25103
7629 | 5%SiH4/Ar | 5%SILANE/ARGON | 25 psia | 1.8 | 5.4 | 5.4 | 17 | 17 | 54.8 | 54.8 | 168.6 | 168.6 | 571.1 | 571.1 | 1761 | 1761 | 5620 | 5620 | 14285 | 14285 | 24819
7632 | 50%PH3/SiH4 | 50%PHOSPHINE/SILANE | 25 psia | 3.3 | 10.1 | 10.1 | 30 | 30 | 99 | 99 | 214.6 | 214.6 | 721.3 | 721.3 | 1931 | 1931 | 6891 | 6891 | 15540 | 15540 | 29758
7636 | 8%PH3/SiH4 | 8%PHOSPHINE/SILANE | 25 psia | 3.3 | 10.2 | 10.2 | 30.2 | 30.2 | 99.3 | 99.3 | 215.9 | 215.9 | 725.6 | 725.6 | 1942 | 1942 | 6931 | 6931 | 15657 | 15657 | 29949
7664 | 8%GeH4/H2 | 8%GERMANE/HYDROGEN | 25 psia | 3.1 | 9.4 | 9.4 | 30 | 30 | 96.1 | 96.1 | 305.1 | 305.1 | 1033 | 1033 | 3238 | 3238 | 10203 | 10203 | 25952 | 25952 | 43611
7674 | 10%PH3/He | 10%Phosphine/Helium | 25 psia | 2.1 | 6.3 | 6.3 | 20.2 | 20.2 | 64.6 | 64.6 | 211.9 | 211.9 | 718.8 | 718.8 | 2292 | 2292 | 7115 | 7115 | 18115 | 18115 | 29376
7676 | 7.5%PH3/SiH4 | 7.5%PHOSPHINE/SILANE | 25 psia | 3.3 | 10.2 | 10.2 | 30.2 | 30.2 | 99.3 | 99.3 | 215.9 | 215.9 | 725.6 | 725.6 | 1943 | 1943 | 6932 | 6932 | 15658 | 15658 | 29952
7677 | 20%F2/He | 20%FLUORINE/HELIUM | 25 psia | 1.4 | 4.3 | 4.3 | 14 | 14 | 44.6 | 44.6 | 147.4 | 147.4 | 499.8 | 499.8 | 1599 | 1599 | 4950 | 4950 | 12605 | 12605 | 20316
7693 | 5%PH3/He | 5%PHOSPHINE/HELIUM | 25 psia | 2 | 6.1 | 6.1 | 19.8 | 19.8 | 63.2 | 63.2 | 208.6 | 208.6 | 707.6 | 707.6 | 2263 | 2263 | 7008 | 7008 | 17845 | 17845 | 28771
7698 | 10%GeH4/Ar | 10%GERMANE/ARGON | 25 psia | 1.8 | 5.5 | 5.5 | 17.2 | 17.2 | 55.5 | 55.5 | 168.8 | 168.8 | 571.4 | 571.4 | 1752 | 1752 | 5617 | 5617 | 13944 | 13944 | 25095
7709 | 5%PH3/H2 | 5%Phosphine/Hydrogen | 25 psia | 3.9 | 12 | 12 | 38.1 | 38.1 | 121.9 | 121.9 | 392.7 | 392.7 | 1331 | 1331 | 4203 | 4203 | 13156 | 13156 | 33477 | 33477 | 55365
7718 | 10%C2H4/He | 10%Ethylene/Helium | 25 psia | 2.1 | 6.5 | 6.5 | 21 | 21 | 67.1 | 67.1 | 220.3 | 220.3 | 747.2 | 747.2 | 2383 | 2383 | 7397 | 7397 | 18832 | 18832 | 30530
7720 | 5%F2/He | 5%FLUORINE/HELIUM | 25 psia | 1.6 | 4.7 | 4.7 | 15.3 | 15.3 | 48.7 | 48.7 | 161.8 | 161.8 | 548.8 | 548.8 | 1761 | 1761 | 5439 | 5439 | 13851 | 13851 | 22182
7725 | 40%H2/He | 40%Hydrogen/Helium | 25 psia | 2.6 | 8 | 8 | 25.7 | 25.7 | 82 | 82 | 270.8 | 270.8 | 918.5 | 918.5 | 2938 | 2938 | 9098 | 9098 | 23165 | 23165 | 37338
7730 | 10%CO/Air | 10%Carbon Monoxide/Air | 25 psia | 2.1 | 6.5 | 6.5 | 20.4 | 20.4 | 65.9 | 65.9 | 201.4 | 201.4 | 682 | 682 | 2095 | 2095 | 6707 | 6707 | 16697 | 16697 | 29816
7746 | 25%F2/N2 | 25%FLUORINE/NITROGEN | 25 psia | 2 | 6.2 | 6.2 | 19.5 | 19.5 | 62.8 | 62.8 | 192.7 | 192.7 | 652.6 | 652.6 | 2008 | 2008 | 6420 | 6420 | 16194 | 16194 | 28434
7750 | 1%C4H6-e)/C4H8-i) | 1%BUTADIENE/BUTENE | 25 psia | 4.7 | 14.9 | 14.9 | 27.4 | 27.4 | 109.6 | 109.6 | 158.4 | 158.4 | 532.2
7754 | 10%F2/Ar | 10%FLUORINE/ARGON | 25 psia | 1.7 | 5.3 | 5.3 | 16.6 | 16.6 | 53.5 | 53.5 | 165.2 | 165.2 | 559.3 | 559.3 | 1728 | 1728 | 5506 | 5506 | 13997 | 13997 | 24224
7755 | 25%F2/Ar | 25%FLUORINE/ARGON | 25 psia | 1.7 | 5.3 | 5.3 | 16.6 | 16.6 | 53.5 | 53.5 | 165.1 | 165.1 | 559.1 | 559.1 | 1727 | 1727 | 5504 | 5504 | 13992 | 13992 | 24209
7756 | 50%F2/Ar | 50%FLUORINE/ARGON | 25 psia | 1.7 | 5.3 | 5.3 | 16.6 | 16.6 | 53.4 | 53.4 | 165.1 | 165.1 | 559 | 559 | 1727 | 1727 | 5503 | 5503 | 13988 | 13988 | 24189
7757 | 50%F2/He | 50%FLUORINE/HELIUM | 25 psia | 1.5 | 4.6 | 4.6 | 14.9 | 14.9 | 47.6 | 47.6 | 154.2 | 154.2 | 522.9 | 522.9 | 1655 | 1655 | 5170 | 5170 | 13157 | 13157 | 21654
7758 | 25%F2/He | 25%FLUORINE/HELIUM | 25 psia | 1.4 | 4.4 | 4.4 | 14 | 14 | 44.9 | 44.9 | 147.8 | 147.8 | 501.1 | 501.1 | 1601 | 1601 | 4962 | 4962 | 12635 | 12635 | 20424
7759 | 10%F2/N2 | 10%FLUORINE/NITROGEN | 25 psia | 2.1 | 6.5 | 6.5 | 20.4 | 20.4 | 65.8 | 65.8 | 201 | 201 | 680.5 | 680.5 | 2090 | 2090 | 6692 | 6692 | 16644 | 16644 | 29751
7760 | 50%F2/N2 | 50%FLUORINE/NITROGEN | 25 psia | 1.9 | 5.8 | 5.8 | 18.3 | 18.3 | 58.9 | 58.9 | 181.5 | 181.5 | 614.5 | 614.5 | 1895 | 1895 | 6047 | 6047 | 15371 | 15371 | 26668
7761 | 5%F2/Ar | 5%FLUORINE/ARGON | 25 psia | 1.7 | 5.3 | 5.3 | 16.6 | 16.6 | 53.5 | 53.5 | 165.2 | 165.2 | 559.4 | 559.4 | 1728 | 1728 | 5507 | 5507 | 13999 | 13999 | 24230
7762 | 5%H2/He | 5%Hydrogen/Helium | 25 psia | 2 | 6.3 | 6.3 | 20.2 | 20.2 | 64.5 | 64.5 | 213.7 | 213.7 | 725 | 725 | 2325 | 2325 | 7184 | 7184 | 18295 | 18295 | 29361
7766 | 5%B2H6/He | 5%Diborane/Helium | 25 psia | 2.1 | 6.5 | 6.5 | 21 | 21 | 67 | 67 | 221 | 221 | 749.6 | 749.6 | 2396 | 2396 | 7424 | 7424 | 18903 | 18903 | 30510
7773 | 5%SiH4/N2 | 5%Silane/Nitrogen | 25 psia | 2.2 | 6.8 | 6.8 | 21.4 | 21.4 | 69.1 | 69.1 | 209.8 | 209.8 | 710.2 | 710.2 | 2159 | 2159 | 6980 | 6980 | 16883 | 16883 | 31254
7780 | 5%SiH4/He | 5%Silane/Helium | 25 psia | 2 | 6.2 | 6.2 | 20 | 20 | 63.7 | 63.7 | 210.3 | 210.3 | 713.3 | 713.3 | 2281 | 2281 | 7065 | 7065 | 17989 | 17989 | 29004
7821 | 15%SiH4/Ar | 15%Silane/Argon | 25 psia | 1.9 | 5.8 | 5.8 | 18.1 | 18.1 | 58.3 | 58.3 | 177.6 | 177.6 | 601.4 | 601.4 | 1845 | 1845 | 5913 | 5913 | 14695 | 14695 | 26378
7824 | 2%SO2/N2 | 2%Sulfur Dioxide/Nitrogen | 25 psia | 2.2 | 6.7 | 6.7 | 21.1 | 21.1 | 68 | 68 | 206.8 | 206.8 | 700.1 | 700.1 | 2145 | 2145 | 6882 | 6882 | 16752 | 16752 | 30770
7837 | 30%GeH4/Ar | 30%GERMANE/ARGON | 25 psia | 2 | 6 | 6 | 18.5 | 18.5 | 60 | 60 | 176 | 176 | 595.3 | 595.3 | 1624 | 1624 | 5795 | 5795 | 12746 | 12746 | 24593
7847 | 5%SiH4/H2 | 5%Silane/Hydrogen | 25 psia | 3.9 | 12.1 | 12.1 | 38.6 | 38.6 | 123.5 | 123.5 | 397.6 | 397.6 | 1347 | 1347 | 4256 | 4256 | 13321 | 13321 | 33898 | 33898 | 56058
7877 | 30%SiHCl3/H2 | 30%Trichlorosilane/Hydrogen | 25 psia | 3.1 | 9.5 | 9.5 | 28 | 28 | 92.6 | 92.6 | 189 | 189 | 635.3 | 635.3 | 1701 | 1701 | 6069 | 6069 | 13723 | 13723 | 26278
7878 | 3%C2H4/He | 3%Ethylene/Helium | 25 psia | 2 | 6.2 | 6.2 | 20 | 20 | 63.7 | 63.7 | 210.8 | 210.8 | 714.9 | 714.9 | 2289 | 2289 | 7082 | 7082 | 18034 | 18034 | 29012
7881 | 10%B2H6/Ar | 10%Diborane/Argon | 25 psia | 1.9 | 5.8 | 5.8 | 18.2 | 18.2 | 58.7 | 58.7 | 178.6 | 178.6 | 604.5 | 604.5 | 1854 | 1854 | 5943 | 5943 | 14691 | 14691 | 26547
7895 | 40%GeH4/N2 | 40%Germane/Nitrogen | 25 psia | 2.3 | 7 | 7 | 21.4 | 21.4 | 69.7 | 69.7 | 181.5 | 181.5 | 610.1 | 610.1 | 1633 | 1633 | 5829 | 5829 | 13009 | 13009 | 24966
7896 | 30%PH3/SiH4 | 30%Phosphine/Silane | 25 psia | 3.3 | 10.2 | 10.2 | 30.1 | 30.1 | 99.2 | 99.2 | 215.2 | 215.2 | 723.2 | 723.2 | 1936 | 1936 | 6909 | 6909 | 15594 | 15594 | 29845
7897 | 2.7%C2H4/He | 2.7%Ethylene/Helium | 25 psia | 2 | 6.2 | 6.2 | 19.9 | 19.9 | 63.6 | 63.6 | 210.4 | 210.4 | 713.6 | 713.6 | 2285 | 2285 | 7070 | 7070 | 18003 | 18003 | 28952
7907 | 10%AsH3/N2 | 10%Arsine/Nitrogen | 25 psia | 2.2 | 6.7 | 6.7 | 20.8 | 20.8 | 67.3 | 67.3 | 202.1 | 202.1 | 683.9 | 683.9 | 1994 | 1994 | 6715 | 6715 | 15637 | 15637 | 30099
7908 | 20%B2H6/He | 20%DIBORANE/HELIUM | 25 psia | 2.6 | 8 | 8 | 25.4 | 25.4 | 81.2 | 81.2 | 260.9 | 260.9 | 884.3 | 884.3 | 2788 | 2788 | 8737 | 8737 | 22231 | 22231 | 36879
7917 | 50%C3H6-b)/N2 | 50%Propylene/Nitrogen | 25 psia | 3.1 | 9.7 | 9.7 | 28.9 | 28.9 | 95 | 95 | 205.6 | 205.6 | 691.1 | 691.1 | 1850 | 1850 | 6602 | 6602 | 14945 | 14945 | 28549
7925 | 10%C3H6-b)/N2 | 10%Propylene/Nitrogen | 25 psia | 2.4 | 7.3 | 7.3 | 22.6 | 22.6 | 73.2 | 73.2 | 218.2 | 218.2 | 738.4 | 738.4 | 2090 | 2090 | 7246 | 7246 | 16469 | 16469 | 31641
7932 | 5%GeH4/H2 | 5%Germane/Hydrogen | 25 psia | 3.3 | 10.3 | 10.3 | 32.9 | 32.9 | 105.3 | 105.3 | 336.7 | 336.7 | 1141 | 1141 | 3589 | 3589 | 11269 | 11269 | 28671 | 28671 | 47795
7939 | 10%B2H6/He | 10%DIBORANE/HELIUM | 25 psia | 2.3 | 7 | 7 | 22.5 | 22.5 | 71.7 | 71.7 | 234.8 | 234.8 | 796.3 | 796.3 | 2536 | 2536 | 7881 | 7881 | 20062 | 20062 | 32628
7947 | 10%HCl/Ar | 10%Hydrogen Chloride/Argon | 25 psia | 1.8 | 5.5 | 5.5 | 17.1 | 17.1 | 55.3 | 55.3 | 169.8 | 169.8 | 575.1 | 575.1 | 1772 | 1772 | 5658 | 5658 | 14382 | 14382 | 25024
7948 | 20%PH3/Ar | 20%Phosphine/Argon | 25 psia | 1.9 | 5.9 | 5.9 | 18.6 | 18.6 | 60 | 60 | 181.8 | 181.8 | 615.5 | 615.5 | 1884 | 1884 | 6048 | 6048 | 14735 | 14735 | 27136
7949 | 2%F2/Ne | 2%Fluorine/Neon | 25 psia | 1.3 | 3.8 | 3.8 | 12.3 | 12.3 | 39.3 | 39.3 | 129 | 129 | 437.4 | 437.4 | 1393 | 1393 | 4329 | 4329 | 11022 | 11022 | 17910
7950 | 10%H2/He | 10%Hydrogen/Helium | 25 psia | 2.1 | 6.5 | 6.5 | 20.9 | 20.9 | 66.6 | 66.6 | 220.6 | 220.6 | 748.4 | 748.4 | 2399 | 2399 | 7415 | 7415 | 18883 | 18883 | 30322
7951 | 7%AsH3/H2 | 7%Arsine/Hydrogen | 25 psia | 3 | 9.4 | 9.4 | 29.9 | 29.9 | 95.9 | 95.9 | 305.8 | 305.8 | 1036 | 1036 | 3254 | 3254 | 10232 | 10232 | 26030 | 26030 | 43520
7953 | 15%H2/B2H6 | 15%Hydrogen/Diborane | 25 psia | 4.5 | 14.6 | 14.6 | 41.3 | 41.3 | 138.6 | 138.6 | 247.1 | 247.1 | 830.6 | 830.6 | 2224 | 2224 | 7935
7954 | 14%SiH2Cl2/20%SiH4/33%HCl/N2 | 14%Dichlorosilane/20%Silane/33%Hydrogen Chloride/Nitrogen | 25 psia | 2.7 | 8.2 | 8.2 | 24.8 | 24.8 | 81.2 | 81.2 | 192.7 | 192.7 | 647.8 | 647.8 | 1734 | 1734 | 6188 | 6188 | 13872 | 13872 | 26611
7963 | 20%F2/N2 | 20%Fluorine/Nitrogen | 25 psia | 2.1 | 6.3 | 6.3 | 19.8 | 19.8 | 63.8 | 63.8 | 195.4 | 195.4 | 661.6 | 661.6 | 2035 | 2035 | 6507 | 6507 | 16339 | 16339 | 28858
7977 | 4%He/H2 | 4%Helium/Hydrogen | 25 psia | 4.2 | 13.1 | 13.1 | 41.8 | 41.8 | 133.6 | 133.6 | 435.7 | 435.7 | 1477 | 1477 | 4696 | 4696 | 14618 | 14618 | 37210 | 37210 | 60743
7978 | 20%GeH4/H2 | 20%Germane/Hydrogen | 25 psia | 2.6 | 8 | 8 | 25.2 | 25.2 | 81.3 | 81.3 | 250.7 | 250.7 | 849 | 849 | 2620 | 2620 | 8357 | 8357 | 21241 | 21241 | 36786
7980 | 20%F2/Ar | 20%Fluorine/Argon | 25 psia | 1.7 | 5.3 | 5.3 | 16.6 | 16.6 | 53.5 | 53.5 | 165.1 | 165.1 | 559.2 | 559.2 | 1728 | 1728 | 5505 | 5505 | 13993 | 13993 | 24214
7983 | 3%H2S/CO | 3%Hydrogen Sulfide/Carbon Monoxide | 25 psia | 2.2 | 6.8 | 6.8 | 21.3 | 21.3 | 68.8 | 68.8 | 208.9 | 208.9 | 707.3 | 707.3 | 2166 | 2166 | 6953 | 6953 | 16917 | 16917 | 31092
7986 | 38%SiCl4/O2 | 38%Silicon Tetrachloride/Oxygen | 25 psia | 2.5 | 8.1 | 8.1 | 22.7 | 22.7 | 76.5 | 76.5 | 131.8 | 131.8 | 442.9 | 442.9 | 1185 | 1185 | 4231
7988 | 20%SiH2Cl2/H2 | 20%Dichlorosilane/Hydrogen | 25 psia | 3 | 9.2 | 9.2 | 28.3 | 28.3 | 91.6 | 91.6 | 267.2 | 267.2 | 898.3 | 898.3 | 2405 | 2405 | 8581 | 8581 | 19074 | 19074 | 36587
7991 | 3%BCl3/N2 | 3%Boron Trichloride/Nitrogen | 25 psia | 2.2 | 6.9 | 6.9 | 21.4 | 21.4 | 69.1 | 69.1 | 207.8 | 207.8 | 703.3 | 703.3 | 2068 | 2068 | 6907 | 6907 | 16211 | 16211 | 31199
7992 | 18%NO/N2 | 18%Nitric Oxide/Nitrogen | 25 psia | 2.2 | 6.6 | 6.6 | 20.7 | 20.7 | 66.9 | 66.9 | 204.1 | 204.1 | 691.1 | 691.1 | 2122 | 2122 | 6796 | 6796 | 16842 | 16842 | 30241
7993 | 9%NO/41%N2/H2 | 9%Nitric oxide/41%Nitrogen/Hydrogen | 25 psia | 2.3 | 7.2 | 7.2 | 22.9 | 22.9 | 73.4 | 73.4 | 231.6 | 231.6 | 784.9 | 784.9 | 2451 | 2451 | 7741 | 7741 | 19688 | 19688 | 33293
7998 | 50%NH3/He | 50%Ammonia/Helium | 25 psia | 2.6 | 8.1 | 8.1 | 25.9 | 25.9 | 82.9 | 82.9 | 263.5 | 263.5 | 893.1 | 893.1 | 2799 | 2799 | 8815 | 8815 | 22422 | 22422 | 37629
7999 | 40%CO/45%C2H4/Ar | 40%Carbon Monoxide/45%Ethylene/Argon | 25 psia | 2.5 | 7.8 | 7.8 | 24.2 | 24.2 | 78.6 | 78.6 | 229.4 | 229.4 | 771.2 | 771.2 | 2064 | 2064 | 7367 | 7367 | 16357 | 16357 | 31396
8002 | 25%PH3/N2 | 25%Phosphine/Nirtogen | 25 psia | 2.4 | 7.4 | 7.4 | 23 | 23 | 74.6 | 74.6 | 221.4 | 221.4 | 749.2 | 749.2 | 2100 | 2100 | 7349 | 7349 | 16530 | 16530 | 31797
8003 | 5%C4H6-e)/He | 5%Butadiene/Helium | 25 psia | 2.1 | 6.4 | 6.4 | 20.5 | 20.5 | 65.4 | 65.4 | 215.1 | 215.1 | 729.4 | 729.4 | 2327 | 2327 | 7222 | 7222 | 18386 | 18386 | 29785
8004 | 10%Cl2/N2 | 10%Chlorine/Nitrogen | 25 psia | 2.2 | 6.8 | 6.8 | 21.1 | 21.1 | 68.2 | 68.2 | 204.6 | 204.6 | 692.4 | 692.4 | 2021 | 2021 | 6798 | 6798 | 15836 | 15836 | 30500
8008 | 20%C2H6O/He | 20%DimethylEther/Helium | 25 psia | 2.2 | 6.8 | 6.8 | 21.7 | 21.7 | 69.7 | 69.7 | 223.4 | 223.4 | 757.3 | 757.3 | 2385 | 2385 | 7480 | 7480 | 19032 | 19032 | 31642
8009 | 20%C2H6O/Ar | 20%DimethylEther/Argon | 25 psia | 2 | 6.2 | 6.2 | 19.4 | 19.4 | 62.9 | 62.9 | 187 | 187 | 632.6 | 632.6 | 1787 | 1787 | 6206 | 6206 | 14039 | 14039 | 27030
8010 | 10%CO2/He | 10%CarbonDioxide/Helium | 25 psia | 1.9 | 5.9 | 5.9 | 18.9 | 18.9 | 60.5 | 60.5 | 198.6 | 198.6 | 673.6 | 673.6 | 2148 | 2148 | 6668 | 6668 | 16977 | 16977 | 27532
8011 | 10%CO/He | 10%CarbonMonoxide/Helium | 25 psia | 1.7 | 5.2 | 5.2 | 16.8 | 16.8 | 53.5 | 53.5 | 177.1 | 177.1 | 600.6 | 600.6 | 1924 | 1924 | 5950 | 5950 | 15152 | 15152 | 24358
8012 | 10%NO/He | 10% Nictric Oxide/Helium | 25 psia | 1.9 | 5.8 | 5.8 | 18.6 | 18.6 | 59.4 | 59.4 | 195.9 | 195.9 | 664.4 | 664.4 | 2124 | 2124 | 6580 | 6580 | 16754 | 16754 | 27042
8013 | 4%PH3/H2 | 4%Phosphine/Hydrogen | 25 psia | 3.9 | 12.2 | 12.2 | 38.9 | 38.9 | 124.6 | 124.6 | 402 | 402 | 1362 | 1362 | 4308 | 4308 | 13470 | 13470 | 34280 | 34280 | 56575
8015 | 5%C3H8/He | 5%Propane/Helium | 25 psia | 2.1 | 6.4 | 6.4 | 20.7 | 20.7 | 66.1 | 66.1 | 217.5 | 217.5 | 737.7 | 737.7 | 2355 | 2355 | 7304 | 7304 | 18598 | 18598 | 30089
8019 | 5%C2H2/Ar | 5%Acetylene/Argon | 25 psia | 1.8 | 5.4 | 5.4 | 17 | 17 | 54.7 | 54.7 | 168.4 | 168.4 | 570.2 | 570.2 | 1759 | 1759 | 5612 | 5612 | 14264 | 14264 | 24755
8020 | 5%HCl/Ar | 5%Hydrogen Chloride/Argon | 25 psia | 1.8 | 5.4 | 5.4 | 16.9 | 16.9 | 54.4 | 54.4 | 167.5 | 167.5 | 567.2 | 567.2 | 1750 | 1750 | 5582 | 5582 | 14189 | 14189 | 24624
8021 | 1%F2/3.5%Ar/Ne | 1%Fluorine/3.5%Argon/Neon | 25 psia | 1.3 | 3.8 | 3.8 | 12.4 | 12.4 | 39.6 | 39.6 | 129.8 | 129.8 | 440.1 | 440.1 | 1401 | 1401 | 4355 | 4355 | 11088 | 11088 | 18036
8022 | 3.5%Ar/Ne | 3.5%Argon/Neon | 25 psia | 1.3 | 3.8 | 3.8 | 12.3 | 12.3 | 39.5 | 39.5 | 129.4 | 129.4 | 438.8 | 438.8 | 1397 | 1397 | 4343 | 4343 | 11056 | 11056 | 17976
8023 | 11%CH4/22%CO/23%CO2/H2 | 11%METHANE/22%CARBON MONOXIDE/23%CARBON DIOXIDE/BALANCE HYDROGEN | 25 psia | 2.6 | 8 | 8 | 25.1 | 25.1 | 80.8 | 80.8 | 247 | 247 | 836.4 | 836.4 | 2570 | 2570 | 8226 | 8226 | 20452 | 20452 | 36533
8024 | 30%F2/N2 | 30%Fluorine/Nitrogen | 25 psia | 2 | 6.1 | 6.1 | 19.2 | 19.2 | 62 | 62 | 190.2 | 190.2 | 644.2 | 644.2 | 1983 | 1983 | 6338 | 6338 | 16052 | 16052 | 28043
8037 | 5%CH3Cl/N2 | 5% Methyl Chloride/ Nitrogen | 25 psia | 2.2 | 6.9 | 6.9 | 21.5 | 21.5 | 69.5 | 69.5 | 210.1 | 210.1 | 711 | 711 | 2126 | 2126 | 6985 | 6985 | 16639 | 16639 | 31418
8041 | 5%HCl/1%H2/Ne | 5% Hydrogen Chloride/1% Dihydrogen/Neon | 25 psia | 1.3 | 3.9 | 3.9 | 12.7 | 12.7 | 40.7 | 40.7 | 133.1 | 133.1 | 451.5 | 451.5 | 1437 | 1437 | 4468 | 4468 | 11374 | 11374 | 18522
8042 | 4.5%HCl/0.9%H2/Ne | 4.5% Hydrogen Chloride/0.9% Dihydrogen/Neon | 25 psia | 1.3 | 3.9 | 3.9 | 12.7 | 12.7 | 40.5 | 40.5 | 132.6 | 132.6 | 449.8 | 449.8 | 1431 | 1431 | 4451 | 4451 | 11332 | 11332 | 18447
8044 | 10%Ne/He | 10% Neon / Helium | 25 psia | 1.8 | 5.4 | 5.4 | 17.5 | 17.5 | 55.9 | 55.9 | 185.3 | 185.3 | 628.4 | 628.4 | 2014 | 2014 | 6226 | 6226 | 15855 | 15855 | 25474
8045 | 2.9%H2/Kr | 2.9% Hydrogen / Krypton | 25 psia | 1.5 | 4.7 | 4.7 | 14.5 | 14.5 | 46.9 | 46.9 | 138.4 | 138.4 | 468.3 | 468.3 | 1351 | 1351 | 4593 | 4593 | 10417 | 10417 | 20295
8050 | 30%F2/40%Ar/N2 | 30%Fluorine/40%Argon/Nitrogen | 25 psia | 1.8 | 5.5 | 5.5 | 17.5 | 17.5 | 56.3 | 56.3 | 173.6 | 173.6 | 587.9 | 587.9 | 1815 | 1815 | 5786 | 5786 | 14708 | 14708 | 25476
8054 | 30%SiHCl3/He | 30%Trichlorosilane/Helium | 25 psia | 2.5 | 7.5 | 7.5 | 22.9 | 22.9 | 74.8 | 74.8 | 188.3 | 188.3 | 632.9 | 632.9 | 1694 | 1694 | 6046 | 6046 | 13542 | 13542 | 25953
8055 | 15%PH3/He | 15%Phosphine/Helium | 25 psia | 2.1 | 6.5 | 6.5 | 20.7 | 20.7 | 66.3 | 66.3 | 216.2 | 216.2 | 733.2 | 733.2 | 2331 | 2331 | 7254 | 7254 | 18466 | 18466 | 30139
8056 | 15.58%F2/N2 | 15.58% Fluorine/Nitrogen | 25 psia | 2.1 | 6.4 | 6.4 | 20 | 20 | 64.6 | 64.6 | 197.8 | 197.8 | 669.6 | 669.6 | 2058 | 2058 | 6586 | 6586 | 16472 | 16472 | 29234
8058 | 10%Ar/20%F2/N2 | 10%Argon/20%Fluorine/Nitrogen | 25 psia | 2 | 6.1 | 6.1 | 19.2 | 19.2 | 61.8 | 61.8 | 189.8 | 189.8 | 642.8 | 642.8 | 1979 | 1979 | 6324 | 6324 | 16056 | 16056 | 27980
8072 | 20%F2/Ne | 20%FLUORINE/NEON | 25 psia | 1.3 | 3.9 | 3.9 | 12.5 | 12.5 | 40.1 | 40.1 | 130.8 | 130.8 | 443.5 | 443.5 | 1409 | 1409 | 4387 | 4387 | 11168 | 11168 | 18240

## 35 psia
GP200 Standard (CT) Bin Gas Listing |  |  |  | 35 psia Inlet, Vacuum Outlet
Gas Code | Gas Symbol | Gas Name | Inlet Pressure | CT40 | CT40 | CT41 | CT41 | CT42 | CT42 | CT43 | CT43 | CT44 | CT44 | CT45 | CT45 | CT46 | CT46 | CT47 | CT47 | CT48 | CT48
|  |  |  | Min | Max | Min | Max | Min | Max | Min | Max | Min | Max | Min | Max | Min | Max | Min | Max | Min | Max
1 | He | Helium | 35 psia | 3 | 9 | 9 | 29 | 29 | 92 | 92 | 305 | 305 | 1040 | 1040 | 3300 | 3300 | 10200 | 10200 | 26000 | 26000 | 42000
4 | Ar | Argon | 35 psia | 2.6 | 7.8 | 7.8 | 24 | 24 | 78 | 78 | 235 | 235 | 810 | 810 | 2400 | 2400 | 8000 | 8000 | 20500 | 20500 | 35500
6 | Xe | Xenon | 35 psia | 2.3 | 7.2 | 7.2 | 21.4 | 21.4 | 70.4 | 70.4 | 166.1 | 166.1 | 559 | 559 | 1496 | 1496 | 5340
7 | H2 | Hydrogen | 35 psia | 6.7 | 20 | 20 | 64 | 64 | 205 | 205 | 660 | 660 | 2200 | 2200 | 7100 | 7100 | 22000 | 22000 | 56000 | 56000 | 93000
9 | CO | Carbon Monoxide | 35 psia | 3.4 | 10 | 10 | 30.5 | 30.5 | 100 | 100 | 295 | 295 | 1000 | 1000 | 3000 | 3000 | 10000 | 10000 | 25000 | 25000 | 45500
10 | HBr | Hydrogen Bromide | 35 psia | 3.1 | 9.1 | 9.1 | 26.5 | 26.5 | 88 | 88 | 205 | 205 | 690 | 690 | 1840 | 1840 | 6600 | 6600 | 11000 | 11000 | 22000
11 | HCl | Hydrogen Chloride | 35 psia | 4 | 11.8 | 11.8 | 34.5 | 34.5 | 116 | 116 | 305 | 305 | 1020 | 1020 | 2750 | 2750 | 9800 | 9800 | 19000 | 19000 | 38000
13 | N2 | Nitrogen | 35 psia | 3.4 | 10 | 10 | 30 | 30 | 100 | 100 | 300 | 300 | 1000 | 1000 | 3000 | 3000 | 10000 | 10000 | 25000 | 25000 | 45000
15 | O2 | Oxygen | 35 psia | 2.9 | 8.6 | 8.6 | 26.5 | 26.5 | 86 | 86 | 260 | 260 | 890 | 890 | 2650 | 2650 | 8900 | 8900 | 22500 | 22500 | 39000
18 | F2 | Fluorine | 35 psia | 2.5 | 7.4 | 7.4 | 23.4 | 23.4 | 75.2 | 75.2 | 232.7 | 232.7 | 788.3 | 788.3 | 2435 | 2435 | 7760 | 7760 | 19728 | 19728 | 34041
19 | Cl2 | Chlorine | 35 psia | 4.3 | 12.8 | 12.8 | 35 | 35 | 118 | 118 | 215 | 215 | 720 | 720 | 1940 | 1940 | 6900
22 | H2S | Hydrogen Sulfide | 35 psia | 4.3 | 13.4 | 13.4 | 40.1 | 40.1 | 131.5 | 131.5 | 301.8 | 301.8 | 1014 | 1014 | 2715 | 2715 | 9689 | 9689 | 17024 | 17024 | 33994
25 | CO2 | Carbon Dioxide | 35 psia | 3.9 | 11.8 | 11.8 | 34.5 | 34.5 | 114 | 114 | 270 | 270 | 900 | 900 | 2400 | 2400 | 8600 | 8600 | 15800 | 15800 | 31500
27 | N2O | Nitrous Oxide | 35 psia | 4 | 11.8 | 11.8 | 34.5 | 34.5 | 114 | 114 | 270 | 270 | 900 | 900 | 2400 | 2400 | 8600 | 8600 | 15740 | 15740 | 31420
28 | CH4 | Methane | 35 psia | 5.3 | 16 | 16 | 47.5 | 47.5 | 158 | 158 | 445 | 445 | 1500 | 1500 | 4000 | 4000 | 14400 | 14400 | 32000 | 32000 | 61000
29 | NH3 | Ammonia | 35 psia | 5.7 | 17.2 | 17.2 | 51 | 51 | 170 | 170 | 435 | 435 | 1460 | 1460 | 3900 | 3900 | 14000 | 14000 | 27910 | 27910 | 55736
32 | SO2 | Sulfur Dioxide | 35 psia | 4.6 | 13.8 | 13.8 | 37 | 37 | 126 | 126 | 225 | 225 | 750 | 750 | 2000 | 2000 | 7200
33 | CH3F | Methyl Fluoride | 35 psia | 5.3 | 16 | 16 | 46 | 46 | 150 | 150 | 305 | 305 | 1020 | 1020 | 2750 | 2750 | 9800
34 | COS | Carbonyl Sulfide | 35 psia | 4.7 | 14 | 14 | 38 | 38 | 130 | 130 | 230 | 230 | 770 | 770 | 2050 | 2050 | 7300
39 | SiH4 | Silane | 35 psia | 5.4 | 16.2 | 16.2 | 47.5 | 47.5 | 154 | 154 | 310 | 310 | 1040 | 1040 | 2800 | 2800 | 10000
42 | C2H2 | Acetylene | 35 psia | 5.6 | 17 | 17 | 49.5 | 49.5 | 162 | 162 | 345 | 345 | 1160 | 1160 | 3100 | 3100 | 11000 | 11000 | 18400 | 18400 | 36900
48 | BF3 | Boron Trifluoride | 35 psia | 3.2 | 9.8 | 9.8 | 29.1 | 29.1 | 95.7 | 95.7 | 205.9 | 205.9 | 692.2 | 692.2 | 1853 | 1853 | 6612 | 6612 | 11704
49 | CHF3 | Fluoroform (Freon-23) | 35 psia | 3.9 | 11.6 | 11.6 | 33 | 33 | 110 | 110 | 210 | 210 | 700 | 700 | 1860 | 1860 | 6700
53 | NF3 | Nitrogen Trifluoride | 35 psia | 3.3 | 9.9 | 9.9 | 29 | 29 | 94 | 94 | 205 | 205 | 690 | 690 | 1840 | 1840 | 6600 | 6600 | 11600 | 11600 | 23000
54 | C2H6 | Ethane | 35 psia | 5.8 | 18 | 18 | 51.2 | 51.2 | 171.4 | 171.4 | 308.4 | 308.4 | 1036 | 1036 | 2775 | 2775 | 9901
57 | CHClF2 | Chlorodifluoromethane (Freon-22) | 35 psia | 4.2 | 13 | 13 | 31.5 | 31.5 | 119.6 | 119.6 | 181.8 | 181.8 | 610.9
58 | B2H6 | Diborane | 35 psia | 7.4 | 22 | 22 | 57 | 57 | 205 | 205 | 330 | 330 | 1100 | 1100 | 2950 | 2950 | 10600
61 | C3H6-a) | Cyclopropane | 35 psia | 6.5 | 19.4 | 19.4 | 46.5 | 46.5 | 178 | 178 | 265 | 265 | 900
63 | CF4 | Carbon Tetrafluoride (Freon-14) | 35 psia | 3.4 | 10.2 | 10.2 | 29 | 29 | 95 | 95 | 182 | 182 | 610 | 610 | 1640 | 1640 | 5900
69 | C3H6-b) | Propylene | 35 psia | 6.7 | 20 | 20 | 46 | 46 | 182 | 182 | 265 | 265 | 890
88 | SiF4 | Silicon Tetrafluoride | 35 psia | 3.7 | 10.8 | 10.8 | 28.7 | 28.7 | 99.4 | 99.4 | 166.3 | 166.3 | 558.8 | 558.8 | 1496 | 1496 | 5339
89 | C3H8 | Propane | 35 psia | 6.5 | 20.2 | 20.2 | 43.4 | 43.4 | 173.6 | 173.6 | 250.5 | 250.5 | 842
160 | CH2F2 | Difluoromethane | 35 psia | 4.6 | 13.8 | 13.8 | 39 | 39 | 128 | 128 | 245 | 245 | 820 | 820 | 2200 | 2200 | 7900
507 | 20%CO2/H2 | 20%CARBON DIOXIDE/HYDROGEN | 35 psia | 4.1 | 12.7 | 12.7 | 40.3 | 40.3 | 129.3 | 129.3 | 406.2 | 406.2 | 1376 | 1376 | 4285 | 4285 | 13567 | 13567 | 34504 | 34504 | 58565
508 | 30%CO2/Air | 30%CARBON DIOXIDE/AIR | 35 psia | 3.1 | 9.6 | 9.6 | 29.8 | 29.8 | 96.4 | 96.4 | 287.6 | 287.6 | 973.3 | 973.3 | 2753 | 2753 | 9551 | 9551 | 21942 | 21942 | 42201
514 | 1%PH3/N2 | 1%PHOSPHINE/NITROGEN | 35 psia | 3.1 | 9.5 | 9.5 | 29.7 | 29.7 | 95.8 | 95.8 | 291.8 | 291.8 | 988 | 988 | 3028 | 3028 | 9712 | 9712 | 24066 | 24066 | 43291
531 | 1%PH3/SiH4 | 1%PHOSPHINE/SILANE | 35 psia | 4.6 | 14.3 | 14.3 | 42.5 | 42.5 | 140.1 | 140.1 | 302.6 | 302.6 | 1016 | 1016 | 2722 | 2722 | 9715 | 9715 | 16876
532 | 10%H2/N2 | 10%HYDROGEN/NITROGEN | 35 psia | 3.1 | 9.6 | 9.6 | 30.2 | 30.2 | 97.3 | 97.3 | 298.2 | 298.2 | 1009 | 1009 | 3105 | 3105 | 9932 | 9932 | 25245 | 25245 | 43982
536 | 20%O2/He | 20%OXYGEN/HELIUM | 35 psia | 2.6 | 7.9 | 7.9 | 25.4 | 25.4 | 81 | 81 | 265.6 | 265.6 | 900.8 | 900.8 | 2869 | 2869 | 8916 | 8916 | 22700 | 22700 | 36836
537 | 1%PH3/Ar | 1%PHOSPHINE/ARGON | 35 psia | 2.4 | 7.4 | 7.4 | 23.4 | 23.4 | 75.4 | 75.4 | 232.6 | 232.6 | 787.9 | 787.9 | 2434 | 2434 | 7756 | 7756 | 19717 | 19717 | 34096
539 | 2%PH3/Ar | 2%PHOSPHINE/ARGON | 35 psia | 2.4 | 7.5 | 7.5 | 23.5 | 23.5 | 75.8 | 75.8 | 233.8 | 233.8 | 792 | 792 | 2445 | 2445 | 7795 | 7795 | 19816 | 19816 | 34300
542 | 5%H2/N2 | 5%HYDROGEN/NITROGEN | 35 psia | 3.1 | 9.6 | 9.6 | 30 | 30 | 96.5 | 96.5 | 295 | 295 | 998.8 | 998.8 | 3067 | 3067 | 9822 | 9822 | 24659 | 24659 | 43634
543 | 16%CO2/N2 | 16%CARBON DIOXIDE/NITROGEN | 35 psia | 3.1 | 9.7 | 9.7 | 30.1 | 30.1 | 97.2 | 97.2 | 292.5 | 292.5 | 990.2 | 990.2 | 2897 | 2897 | 9724 | 9724 | 23021 | 23021 | 43877
544 | 2%SiH4/H2 | 2%SILANE/HYDROGEN | 35 psia | 5.8 | 18.2 | 18.2 | 58.1 | 58.1 | 185.7 | 185.7 | 602.1 | 602.1 | 2041 | 2041 | 6465 | 6465 | 20186 | 20186 | 51380 | 51380 | 84310
545 | 15%H2/N2 | 15%HYDROGEN/NITROGEN | 35 psia | 3.1 | 9.7 | 9.7 | 30.5 | 30.5 | 98.1 | 98.1 | 301.6 | 301.6 | 1021 | 1021 | 3146 | 3146 | 10051 | 10051 | 25548 | 25548 | 44362
546 | 1%PH3/He | 1%PHOSPHINE/HELIUM | 35 psia | 2.8 | 8.6 | 8.6 | 27.7 | 27.7 | 88.1 | 88.1 | 292.2 | 292.2 | 991.2 | 991.2 | 3176 | 3176 | 9820 | 9820 | 25011 | 25011 | 40101
547 | 0.01%B2H6/H2 | 0.01%DIBORANE/HYDROGEN | 35 psia | 6.2 | 19.2 | 19.2 | 61.5 | 61.5 | 196.4 | 196.4 | 639.9 | 639.9 | 2169 | 2169 | 6890 | 6890 | 21464 | 21464 | 54641 | 54641 | 89212
548 | 0.01%SiH4/H2 | 0.01%SILANE/HYDROGEN | 35 psia | 6.2 | 19.2 | 19.2 | 61.5 | 61.5 | 196.4 | 196.4 | 639.8 | 639.8 | 2169 | 2169 | 6888 | 6888 | 21461 | 21461 | 54632 | 54632 | 89197
549 | 0.5%B2H6/Ar | 0.5%DIBORANE/ARGON | 35 psia | 2.4 | 7.4 | 7.4 | 23.4 | 23.4 | 75.3 | 75.3 | 232.4 | 232.4 | 787.3 | 787.3 | 2432 | 2432 | 7749 | 7749 | 19700 | 19700 | 34060
550 | 0.5%PH3/N2 | 0.5%PHOSPHINE/NITROGEN | 35 psia | 3.1 | 9.5 | 9.5 | 29.7 | 29.7 | 95.6 | 95.6 | 291.4 | 291.4 | 986.6 | 986.6 | 3025 | 3025 | 9699 | 9699 | 24079 | 24079 | 43210
551 | 0.5%SiH4/H2 | 0.5%SILANE/HYDROGEN | 35 psia | 6.1 | 19 | 19 | 60.6 | 60.6 | 193.5 | 193.5 | 629.5 | 629.5 | 2134 | 2134 | 6773 | 6773 | 21114 | 21114 | 53748 | 53748 | 87868
552 | 0.8%PH3/N2 | 0.8%PHOSPHINE/NITROGEN | 35 psia | 3.1 | 9.5 | 9.5 | 29.7 | 29.7 | 95.7 | 95.7 | 291.6 | 291.6 | 987.4 | 987.4 | 3027 | 3027 | 9707 | 9707 | 24071 | 24071 | 43259
553 | 0.8%PH3/SiH4 | 0.8%PHOSPHINE/SILANE | 35 psia | 4.6 | 14.3 | 14.3 | 42.5 | 42.5 | 140.1 | 140.1 | 302.6 | 302.6 | 1016 | 1016 | 2723 | 2723 | 9715 | 9715 | 16878
554 | 0.9%AsH3/H2 | 0.9%ARSINE/HYDROGEN | 35 psia | 5.7 | 17.8 | 17.8 | 56.9 | 56.9 | 181.9 | 181.9 | 590 | 590 | 2000 | 2000 | 6337 | 6337 | 19780 | 19780 | 50348 | 50348 | 82584
555 | 1%AsH3/N2 | 1%ARSINE/NITROGEN | 35 psia | 3.1 | 9.5 | 9.5 | 29.6 | 29.6 | 95.3 | 95.3 | 290.2 | 290.2 | 982.7 | 982.7 | 3011 | 3011 | 9660 | 9660 | 23880 | 23880 | 43084
556 | 1%AsH3/SiH4 | 1%ARSINE/SILANE | 35 psia | 4.6 | 14.3 | 14.3 | 42.3 | 42.3 | 139.3 | 139.3 | 300.5 | 300.5 | 1009 | 1009 | 2704 | 2704 | 9649 | 9649 | 16738
557 | 1%B2H6/H2 | 1%DIBORANE/HYDROGEN | 35 psia | 6.1 | 19 | 19 | 60.7 | 60.7 | 194 | 194 | 630 | 630 | 2136 | 2136 | 6772 | 6772 | 21126 | 21126 | 53775 | 53775 | 88070
558 | 1%B2H6/N2 | 1%Diborane/Nitrogen | 35 psia | 3.1 | 9.5 | 9.5 | 29.8 | 29.8 | 96.2 | 96.2 | 292.9 | 292.9 | 991.7 | 991.7 | 3039 | 3039 | 9748 | 9748 | 24079 | 24079 | 43482
559 | 1%BCl3/H2 | 1%BORON TRICHLORIDE/HYDROGEN | 35 psia | 5.7 | 17.9 | 17.9 | 57 | 57 | 182.2 | 182.2 | 587.5 | 587.5 | 1991 | 1991 | 6288 | 6288 | 19682 | 19682 | 50091 | 50091 | 82691
560 | 1%BCl3/N2 | 1%BORON TRICHLORIDE/NITROGEN | 35 psia | 3.1 | 9.5 | 9.5 | 29.8 | 29.8 | 96.1 | 96.1 | 291.6 | 291.6 | 987.1 | 987.1 | 2993 | 2993 | 9701 | 9701 | 23713 | 23713 | 43393
561 | 1%H2/N2 | 1%HYDROGEN/NITROGEN | 35 psia | 3.1 | 9.5 | 9.5 | 29.8 | 29.8 | 96 | 96 | 292.6 | 292.6 | 990.6 | 990.6 | 3038 | 3038 | 9739 | 9739 | 24205 | 24205 | 43376
562 | 1%O2/N2 | 1%OXYGEN/NITROGEN | 35 psia | 3.1 | 9.5 | 9.5 | 29.7 | 29.7 | 95.7 | 95.7 | 291.5 | 291.5 | 987.1 | 987.1 | 3026 | 3026 | 9704 | 9704 | 24078 | 24078 | 43242
563 | 1%PH3/H2 | 1%PHOSPHINE/HYDROGEN | 35 psia | 6 | 18.6 | 18.6 | 59.5 | 59.5 | 190.1 | 190.1 | 617.6 | 617.6 | 2094 | 2094 | 6641 | 6641 | 20712 | 20712 | 52722 | 52722 | 86305
564 | 1.5%AsH3/H2 | 1.5%ARSINE/HYDROGEN | 35 psia | 5.5 | 17.1 | 17.1 | 54.5 | 54.5 | 174 | 174 | 563.1 | 563.1 | 1909 | 1909 | 6040 | 6040 | 18875 | 18875 | 48040 | 48040 | 78998
567 | 5%H2O/Air | 5%WATER VAPOR/AIR | 35 psia | 3 | 9.3 | 9.3 | 29.1 | 29.1 | 93.7 | 93.7 | 286.3 | 286.3 | 969.6 | 969.6 | 2976 | 2976 | 9534 | 9534 | 23894 | 23894 | 42370
569 | 2%O3/O2 | 2%OZONE/OXYGEN | 35 psia | 2.7 | 8.3 | 8.3 | 26.1 | 26.1 | 84 | 84 | 258.7 | 258.7 | 876.2 | 876.2 | 2701 | 2701 | 8622 | 8622 | 21918 | 21918 | 38005
588 | 2%H2/N2 | 2%HYDROGEN/NITROGEN | 35 psia | 3.1 | 9.5 | 9.5 | 29.8 | 29.8 | 96.1 | 96.1 | 293.1 | 293.1 | 992.6 | 992.6 | 3045 | 3045 | 9759 | 9759 | 24317 | 24317 | 43439
589 | 2%SiH4/He | 2%SILANE/HELIUM | 35 psia | 2.8 | 8.6 | 8.6 | 27.8 | 27.8 | 88.6 | 88.6 | 293.5 | 293.5 | 995.8 | 995.8 | 3189 | 3189 | 9865 | 9865 | 25124 | 25124 | 40322
595 | 3%B2H6/N2 | 3%DIBORANE/NITROGEN | 35 psia | 3.1 | 9.7 | 9.7 | 30.3 | 30.3 | 97.8 | 97.8 | 296.8 | 296.8 | 1004 | 1004 | 3033 | 3033 | 9873 | 9873 | 24053 | 24053 | 44192
596 | 3%H2/He | 3%HYDROGEN/HELIUM | 35 psia | 2.8 | 8.7 | 8.7 | 28.1 | 28.1 | 89.7 | 89.7 | 297.6 | 297.6 | 1009 | 1009 | 3236 | 3236 | 10002 | 10002 | 25475 | 25475 | 40817
597 | 3%H2/N2 | 3%HYDROGEN/NITROGEN | 35 psia | 3.1 | 9.5 | 9.5 | 29.9 | 29.9 | 96.3 | 96.3 | 293.7 | 293.7 | 994.7 | 994.7 | 3052 | 3052 | 9780 | 9780 | 24429 | 24429 | 43503
603 | 30%He/O2 | 30%HELIUM/OXYGEN | 35 psia | 2.6 | 8.1 | 8.1 | 25.7 | 25.7 | 82.5 | 82.5 | 260.7 | 260.7 | 883.4 | 883.4 | 2759 | 2759 | 8713 | 8713 | 22163 | 22163 | 37405
604 | 30%O2/He | 30%OXYGEN/HELIUM | 35 psia | 2.6 | 7.9 | 7.9 | 25.4 | 25.4 | 81.1 | 81.1 | 264.1 | 264.1 | 895.5 | 895.5 | 2841 | 2841 | 8857 | 8857 | 22547 | 22547 | 36864
605 | 4%B2H6/N2 | 4%DIBORANE/NITROGEN | 35 psia | 3.2 | 9.8 | 9.8 | 30.6 | 30.6 | 98.6 | 98.6 | 298.7 | 298.7 | 1011 | 1011 | 3029 | 3029 | 9936 | 9936 | 24041 | 24041 | 44550
607 | 4%H2/N2 | 4%HYDROGEN/NITROGEN | 35 psia | 3.1 | 9.5 | 9.5 | 29.9 | 29.9 | 96.4 | 96.4 | 294.4 | 294.4 | 996.7 | 996.7 | 3059 | 3059 | 9801 | 9801 | 24544 | 24544 | 43568
615 | 5%B2H6/Ar | 5%DIBORANE/ARGON | 35 psia | 2.8 | 8.2 | 8.2 | 25 | 25 | 81 | 81 | 245 | 245 | 830 | 830 | 2450 | 2450 | 8400 | 8400 | 21000 | 21000 | 37000
619 | 5%H2/Ar | 5%HYDROGEN/ARGON | 35 psia | 2.4 | 7.5 | 7.5 | 23.6 | 23.6 | 76 | 76 | 235.1 | 235.1 | 796.2 | 796.2 | 2462 | 2462 | 7839 | 7839 | 19930 | 19930 | 34375
623 | 5%O2/Ar | 5%Oxygen/Argon | 35 psia | 2.4 | 7.5 | 7.5 | 23.5 | 23.5 | 75.7 | 75.7 | 233.6 | 233.6 | 791.1 | 791.1 | 2443 | 2443 | 7787 | 7787 | 19797 | 19797 | 34235
630 | 50%He/O2 | 50%HELIUM/OXYGEN | 35 psia | 2.6 | 8 | 8 | 25.6 | 25.6 | 81.9 | 81.9 | 262.6 | 262.6 | 890.1 | 890.1 | 2802 | 2802 | 8791 | 8791 | 22370 | 22370 | 37152
631 | 50%N2/O2 | 50%NITROGEN/OXYGEN | 35 psia | 2.8 | 8.8 | 8.8 | 27.6 | 27.6 | 88.7 | 88.7 | 272.5 | 272.5 | 922.7 | 922.7 | 2840 | 2840 | 9077 | 9077 | 23072 | 23072 | 40133
640 | 2%PH3/N2 | 2%PHOSPHINE/NITROGEN | 35 psia | 3.1 | 9.5 | 9.5 | 29.8 | 29.8 | 96.2 | 96.2 | 292.6 | 292.6 | 990.8 | 990.8 | 3036 | 3036 | 9739 | 9739 | 24038 | 24038 | 43453
641 | 15%O3/O2 | 15%OZONE/OXYGEN | 35 psia | 3.1 | 9.4 | 9.4 | 28.5 | 28.5 | 93 | 93 | 275 | 275 | 920 | 920 | 2800 | 2800 | 9200 | 9200 | 23000 | 23000 | 42000
651 | 12%O3/O2 | 12%OZONE/OXYGEN | 35 psia | 2.8 | 8.7 | 8.7 | 27.3 | 27.3 | 88.2 | 88.2 | 267.9 | 267.9 | 907 | 907 | 2746 | 2746 | 8914 | 8914 | 21800 | 21800 | 39842
653 | 2%SiH4/N2 | 2%SILANE/NITROGEN | 35 psia | 3.1 | 9.5 | 9.5 | 29.8 | 29.8 | 96.2 | 96.2 | 292.8 | 292.8 | 991.3 | 991.3 | 3036 | 3036 | 9744 | 9744 | 24044 | 24044 | 43474
654 | 5%B2H6/N2 | 5%DIBORANE/NITROGEN | 35 psia | 3.5 | 10.4 | 10.4 | 31.5 | 31.5 | 104 | 104 | 305 | 305 | 1020 | 1020 | 3100 | 3100 | 10200 | 10200 | 25500 | 25500 | 46500
656 | 0.5%PH3/H2 | 0.5%PHOSPHINE/HYDROGEN | 35 psia | 6.1 | 18.9 | 18.9 | 60.5 | 60.5 | 193.1 | 193.1 | 628.4 | 628.4 | 2130 | 2130 | 6761 | 6761 | 21076 | 21076 | 53650 | 53650 | 87710
660 | 0.3%PH3/SiH4 | 0.3%PHOSPHINE/SILANE | 35 psia | 4.6 | 14.3 | 14.3 | 42.5 | 42.5 | 140.1 | 140.1 | 302.6 | 302.6 | 1017 | 1017 | 2723 | 2723 | 9716 | 9716 | 16882
662 | 0.8%B2H6/N2 | 0.8%DIBORANE/NITROGEN | 35 psia | 3.1 | 9.5 | 9.5 | 29.8 | 29.8 | 96.1 | 96.1 | 292.5 | 292.5 | 990.4 | 990.4 | 3035 | 3035 | 9735 | 9735 | 24082 | 24082 | 43411
675 | 0.8%PH3/He | 0.8%PHOSPHINE/HELIUM | 35 psia | 2.8 | 8.6 | 8.6 | 27.6 | 27.6 | 88.1 | 88.1 | 292.1 | 292.1 | 991.1 | 991.1 | 3176 | 3176 | 9819 | 9819 | 25009 | 25009 | 40090
687 | 20%He/O2 | 20%HELIUM/OXYGEN | 35 psia | 2.6 | 8.1 | 8.1 | 25.8 | 25.8 | 82.8 | 82.8 | 259.5 | 259.5 | 879.3 | 879.3 | 2735 | 2735 | 8666 | 8666 | 22039 | 22039 | 37498
694 | 15%H2/Ar | 15%HYDROGEN/ARGON | 35 psia | 2.5 | 7.6 | 7.6 | 24 | 24 | 77.2 | 77.2 | 240.3 | 240.3 | 813.9 | 813.9 | 2523 | 2523 | 8017 | 8017 | 20385 | 20385 | 34965
695 | 2%B2H6/N2 | 2%DIBORANE/NITROGEN | 35 psia | 3.1 | 9.6 | 9.6 | 30.1 | 30.1 | 97 | 97 | 294.8 | 294.8 | 998.2 | 998.2 | 3037 | 3037 | 9811 | 9811 | 24066 | 24066 | 43836
700 | 4%H2/Ar | 4%HYDROGEN/ARGON | 35 psia | 2.4 | 7.5 | 7.5 | 23.6 | 23.6 | 75.8 | 75.8 | 234.6 | 234.6 | 794.6 | 794.6 | 2456 | 2456 | 7823 | 7823 | 19888 | 19888 | 34322
701 | 10%B2H6/H2 | 10%DIBORANE/HYDROGEN | 35 psia | 6.3 | 18.8 | 18.8 | 60 | 60 | 190 | 190 | 600 | 600 | 2050 | 2050 | 6000 | 6000 | 19800 | 19800 | 51000 | 51000 | 86000
710 | 10%CH4/Ar | 10%METHANE/ARGON | 35 psia | 2.5 | 7.6 | 7.6 | 23.9 | 23.9 | 77.1 | 77.1 | 238.1 | 238.1 | 806.6 | 806.6 | 2492 | 2492 | 7940 | 7940 | 20185 | 20185 | 34874
722 | 5%B2H6/H2 | 5%Diborane/Hydrogen | 35 psia | 5.9 | 18.4 | 18.4 | 58.4 | 58.4 | 187 | 187 | 600.4 | 600.4 | 2035 | 2035 | 6413 | 6413 | 20108 | 20108 | 51169 | 51169 | 84821
723 | 20%O3/N2 | 20%OZONE/NITROGEN | 35 psia | 3.3 | 10.1 | 10.1 | 31.3 | 31.3 | 101.3 | 101.3 | 300.2 | 300.2 | 1016 | 1016 | 2820 | 2820 | 9964 | 9964 | 22488 | 22488 | 43266
724 | 1%AsH3/H2 | 1%ARSINE/HYDROGEN | 35 psia | 5.7 | 17.7 | 17.7 | 56.5 | 56.5 | 180.5 | 180.5 | 585.2 | 585.2 | 1984 | 1984 | 6284 | 6284 | 19619 | 19619 | 49937 | 49937 | 81946
768 | 3.5%H2/N2 | 3.5% Hydrogen/ Nitrogen | 35 psia | 3.1 | 9.5 | 9.5 | 29.9 | 29.9 | 96.3 | 96.3 | 294.1 | 294.1 | 995.7 | 995.7 | 3056 | 3056 | 9790 | 9790 | 24486 | 24486 | 43535
771 | 0.7%GeH4/H2 | 0.7%Germane/Hydrogen | 35 psia | 5.8 | 18.2 | 18.2 | 58.2 | 58.2 | 185.8 | 185.8 | 603.1 | 603.1 | 2044 | 2044 | 6480 | 6480 | 20221 | 20221 | 51472 | 51472 | 84372
775 | 1.5%GeH4/H2 | 1.5%Germane/Hydrogen | 35 psia | 5.5 | 17.2 | 17.2 | 55 | 55 | 175.9 | 175.9 | 568.8 | 568.8 | 1928 | 1928 | 6099 | 6099 | 19062 | 19062 | 48518 | 48518 | 79830
784 | 0.02%CO/N2 | 0.02%CARBON MONOXIDE/NITROGEN | 35 psia | 3.1 | 9.5 | 9.5 | 29.7 | 29.7 | 95.8 | 95.8 | 292 | 292 | 988.6 | 988.6 | 3031 | 3031 | 9718 | 9718 | 24096 | 24096 | 43314
786 | 0.1%CO/N2 | 0.1%CARBON MONOXIDE/NITROGEN | 35 psia | 3.1 | 9.5 | 9.5 | 29.7 | 29.7 | 95.8 | 95.8 | 292 | 292 | 988.6 | 988.6 | 3031 | 3031 | 9718 | 9718 | 24096 | 24096 | 43314
789 | 0.1%PH3/N2 | 0.1%Phosphine/Nitrogen | 35 psia | 3.1 | 9.5 | 9.5 | 29.6 | 29.6 | 95.5 | 95.5 | 291 | 291 | 985.4 | 985.4 | 3022 | 3022 | 9688 | 9688 | 24090 | 24090 | 43146
805 | 1%B2H6/Ar | 1%Diborane/Argon | 35 psia | 2.4 | 7.5 | 7.5 | 23.5 | 23.5 | 75.7 | 75.7 | 233.4 | 233.4 | 790.6 | 790.6 | 2441 | 2441 | 7781 | 7781 | 19782 | 19782 | 34228
817 | 10%O3/N2 | 10%OZONE/NITROGEN | 35 psia | 3.2 | 9.8 | 9.8 | 30.5 | 30.5 | 98.4 | 98.4 | 295.9 | 295.9 | 1001 | 1001 | 2926 | 2926 | 9835 | 9835 | 23249 | 23249 | 44400
820 | 15%B2H6/H2 | 15%Diborane/Hydrogen | 35 psia | 6.2 | 18.6 | 18.6 | 58 | 58 | 188 | 188 | 570 | 570 | 1980 | 1980 | 5800 | 5800 | 19400 | 19400 | 50000 | 50000 | 85000
822 | 2%NO/N2 | 2% Nitric Oxide/ Nitrogen | 35 psia | 3.1 | 9.4 | 9.4 | 29.6 | 29.6 | 95.3 | 95.3 | 290.5 | 290.5 | 983.8 | 983.8 | 3017 | 3017 | 9672 | 9672 | 24074 | 24074 | 43065
823 | 2%SiH4/Ar | 2%Silane/Argon | 35 psia | 2.4 | 7.5 | 7.5 | 23.6 | 23.6 | 75.8 | 75.8 | 233.9 | 233.9 | 792.2 | 792.2 | 2445 | 2445 | 7797 | 7797 | 19821 | 19821 | 34308
833 | 3%H2/Ar | 3%Hydrogen/Argon | 35 psia | 2.4 | 7.5 | 7.5 | 23.5 | 23.5 | 75.7 | 75.7 | 234.1 | 234.1 | 793 | 793 | 2451 | 2451 | 7806 | 7806 | 19847 | 19847 | 34270
850 | 50%H2/N2 | 50%Hydrogen/Nitrogen | 35 psia | 3.4 | 10.6 | 10.6 | 33.4 | 33.4 | 107.4 | 107.4 | 337.4 | 337.4 | 1143 | 1143 | 3561 | 3561 | 11270 | 11270 | 28664 | 28664 | 48623
852 | 50%N2/He | 50%NITROGEN/HELIUM | 35 psia | 2.9 | 8.9 | 8.9 | 28.4 | 28.4 | 91.1 | 91.1 | 290.8 | 290.8 | 985.8 | 985.8 | 3096 | 3096 | 9732 | 9732 | 24762 | 24762 | 41325
863 | 2%O2/Ar | 2%Oxygen/Argon | 35 psia | 2.4 | 7.5 | 7.5 | 23.5 | 23.5 | 75.5 | 75.5 | 233.1 | 233.1 | 789.4 | 789.4 | 2438 | 2438 | 7770 | 7770 | 19754 | 19754 | 34164
865 | 5%CO2/5%O2/N2 | 5%CARBON DIOXIDE/5%OXYGEN/NITROGEN | 35 psia | 3.1 | 9.5 | 9.5 | 29.6 | 29.6 | 95.4 | 95.4 | 289.9 | 289.9 | 981.6 | 981.6 | 2986 | 2986 | 9647 | 9647 | 23657 | 23657 | 43112
866 | 2.5%O2/5%CO2/N2 | 2.5%OXYGEN/5%CARBON DIOXIDE/NITROGEN | 35 psia | 3.1 | 9.5 | 9.5 | 29.7 | 29.7 | 95.8 | 95.8 | 290.9 | 290.9 | 985 | 985 | 2991 | 2991 | 9681 | 9681 | 23700 | 23700 | 43282
867 | 5%CO2/10%O2/N2 | 5%CARBON DIOXIDE/10%OXYGEN/NITROGEN | 35 psia | 3 | 9.4 | 9.4 | 29.4 | 29.4 | 94.7 | 94.7 | 287.9 | 287.9 | 974.8 | 974.8 | 2975 | 2975 | 9581 | 9581 | 23571 | 23571 | 42779
869 | 20%O3/O2 | 20%Ozone/Oxygen | 35 psia | 3.2 | 9.6 | 9.6 | 29 | 29 | 95 | 95 | 275 | 275 | 930 | 930 | 2750 | 2750 | 9200 | 9200 | 23000 | 23000 | 41500
875 | 20%O2/Ar | 20%Oxygen/Argon | 35 psia | 2.5 | 7.6 | 7.6 | 23.8 | 23.8 | 76.5 | 76.5 | 236.2 | 236.2 | 800.1 | 800.1 | 2471 | 2471 | 7876 | 7876 | 20022 | 20022 | 34612
886 | 0.01%PH3/Ar | 0.01%Phosphine/Argon | 35 psia | 2.4 | 7.4 | 7.4 | 23.3 | 23.3 | 74.9 | 74.9 | 231.5 | 231.5 | 784 | 784 | 2422 | 2422 | 7717 | 7717 | 19620 | 19620 | 33895
887 | 0.1%PH3/Ar | 0.1%Phosphine/Argon | 35 psia | 2.4 | 7.4 | 7.4 | 23.3 | 23.3 | 75 | 75 | 231.6 | 231.6 | 784.3 | 784.3 | 2423 | 2423 | 7721 | 7721 | 19629 | 19629 | 33914
888 | 0.1%B2H6/Ar | 0.1%Diborane/Argon | 35 psia | 2.4 | 7.4 | 7.4 | 23.3 | 23.3 | 75 | 75 | 231.6 | 231.6 | 784.6 | 784.6 | 2424 | 2424 | 7723 | 7723 | 19635 | 19635 | 33927
898 | 1%GeH4/H2 | 1%Germane/Hydrogen | 35 psia | 5.7 | 17.8 | 17.8 | 56.9 | 56.9 | 181.8 | 181.8 | 589.4 | 589.4 | 1998 | 1998 | 6327 | 6327 | 19758 | 19758 | 50291 | 50291 | 82559
910 | 0.5%GeH4/H2 | 0.5%Germane/Hydrogen | 35 psia | 5.9 | 18.5 | 18.5 | 59.1 | 59.1 | 188.6 | 188.6 | 612.9 | 612.9 | 2078 | 2078 | 6589 | 6589 | 20552 | 20552 | 52316 | 52316 | 85663
916 | 2%PH3/H2 | 2%Phosphine/Hydrogen | 35 psia | 5.8 | 18.1 | 18.1 | 57.8 | 57.8 | 184.5 | 184.5 | 598.3 | 598.3 | 2028 | 2028 | 6424 | 6424 | 20058 | 20058 | 51054 | 51054 | 83781
919 | 20%H2/20%CO/N2 | 20%Hydrogen/20%Carbon monoxide/Nitrogen | 35 psia | 3.2 | 9.8 | 9.8 | 30.7 | 30.7 | 98.9 | 98.9 | 305.2 | 305.2 | 1033 | 1033 | 3189 | 3189 | 10174 | 10174 | 25864 | 25864 | 44758
920 | 20%H2/20%CO/Ar | 20%Hydrogen/20%Carbon monoxide/Argon | 35 psia | 2.6 | 8 | 8 | 25.3 | 25.3 | 81.2 | 81.2 | 253 | 253 | 857.2 | 857.2 | 2659 | 2659 | 8445 | 8445 | 21474 | 21474 | 36752
921 | 4%O2/N2 | 4%Oxygen/Nitrogen | 35 psia | 3.1 | 9.4 | 9.4 | 29.5 | 29.5 | 95.2 | 95.2 | 290.2 | 290.2 | 982.8 | 982.8 | 3014 | 3014 | 9662 | 9662 | 24023 | 24023 | 43029
926 | 3%H2S/H2 | 3%Hydrogen Sulfide/Hydrogen | 35 psia | 4.2 | 13.1 | 13.1 | 42 | 42 | 134.1 | 134.1 | 440.9 | 440.9 | 1495 | 1495 | 4772 | 4772 | 14805 | 14805 | 37697 | 37697 | 60942
927 | 6%B2H6/N2 | 6%DIBORANE/NITROGEN | 35 psia | 3.2 | 10 | 10 | 31.1 | 31.1 | 100.3 | 100.3 | 302.6 | 302.6 | 1024 | 1024 | 3022 | 3022 | 10061 | 10061 | 24017 | 24017 | 45271
929 | 10%CH4/N2 | 10%Methane/Nitrogen | 35 psia | 3.2 | 9.9 | 9.9 | 30.9 | 30.9 | 99.7 | 99.7 | 302.6 | 302.6 | 1024 | 1024 | 3102 | 3102 | 10068 | 10068 | 24590 | 24590 | 45035
930 | 3.9%H2/N2 | 3.9%Hydrogen/Nitrogen | 35 psia | 3.1 | 9.5 | 9.5 | 29.9 | 29.9 | 96.4 | 96.4 | 294.3 | 294.3 | 996.5 | 996.5 | 3059 | 3059 | 9798 | 9798 | 24532 | 24532 | 43561
936 | 10%He/N2 | 10%Helium/Nitrogen | 35 psia | 3 | 9.4 | 9.4 | 29.6 | 29.6 | 95.2 | 95.2 | 292.7 | 292.7 | 991.3 | 991.3 | 3054 | 3054 | 9753 | 9753 | 24792 | 24792 | 43042
941 | 1%O2/Ar | 1%Oxygen/Argon | 35 psia | 2.4 | 7.5 | 7.5 | 23.4 | 23.4 | 75.5 | 75.5 | 232.9 | 232.9 | 788.9 | 788.9 | 2436 | 2436 | 7765 | 7765 | 19741 | 19741 | 34141
946 | 30%C2H4/He | 30%Ethylene/Helium | 35 psia | 3.4 | 10.4 | 10.4 | 33 | 33 | 105.8 | 105.8 | 338.6 | 338.6 | 1147 | 1147 | 3609 | 3609 | 11334 | 11334 | 28839 | 28839 | 47998
955 | 10%H2/Ar | 10%HYDROGEN/ARGON | 35 psia | 2.5 | 7.6 | 7.6 | 23.8 | 23.8 | 76.6 | 76.6 | 237.6 | 237.6 | 804.7 | 804.7 | 2491 | 2491 | 7924 | 7924 | 20148 | 20148 | 34656
958 | 17%CH4/CO2 | 17%Methane/Carbon Dioxide | 35 psia | 3.7 | 11.5 | 11.5 | 34.6 | 34.6 | 113.2 | 113.2 | 277.9 | 277.9 | 934 | 934 | 2501 | 2501 | 8923 | 8923 | 17323 | 17323 | 34591
968 | 50%C3H8/N2 | 50%PROPANE/NITROGEN | 35 psia | 4.6 | 14.2 | 14.2 | 41.8 | 41.8 | 138.3 | 138.3 | 281.9 | 281.9 | 947.5 | 947.5 | 2537 | 2537 | 9052
976 | 4%CH4/Ar | 4%Methane/Argon | 35 psia | 2.4 | 7.5 | 7.5 | 23.6 | 23.6 | 76 | 76 | 234.8 | 234.8 | 795.3 | 795.3 | 2456 | 2456 | 7828 | 7828 | 19901 | 19901 | 34405
979 | 0.5%B2H6/He | 0.5%Diborane/Helium | 35 psia | 2.8 | 8.6 | 8.6 | 27.8 | 27.8 | 88.6 | 88.6 | 294 | 294 | 997.4 | 997.4 | 3197 | 3197 | 9882 | 9882 | 25170 | 25170 | 40339
984 | 1.4%C2H2/Ar | 1.4%Acetylene/Argon | 35 psia | 2.4 | 7.5 | 7.5 | 23.6 | 23.6 | 75.9 | 75.9 | 234 | 234 | 792.4 | 792.4 | 2446 | 2446 | 7800 | 7800 | 19828 | 19828 | 34318
987 | 20%H2S/20%CO2/N2 | 20%Hydrogen Sulfide/20%Carbon Dioxide/Nitrogen | 35 psia | 3.3 | 10.4 | 10.4 | 32 | 32 | 103.8 | 103.8 | 305.2 | 305.2 | 1032 | 1032 | 2799 | 2799 | 9988 | 9988 | 22348 | 22348 | 42991
989 | 0.1%Cl2/N2 | 0.1%Chlorine/Nitrogen | 35 psia | 3.1 | 9.5 | 9.5 | 29.7 | 29.7 | 95.8 | 95.8 | 291.9 | 291.9 | 988.4 | 988.4 | 3030 | 3030 | 9716 | 9716 | 24078 | 24078 | 43309
990 | 1%HCl/N2 | 1%Hydrogen Chloride/Nitrogen | 35 psia | 3.1 | 9.5 | 9.5 | 29.8 | 29.8 | 95.9 | 95.9 | 292.1 | 292.1 | 989.1 | 989.1 | 3031 | 3031 | 9723 | 9723 | 24061 | 24061 | 43355
994 | 20%H2/Ar | 20%Hydrogen/Argon | 35 psia | 2.5 | 7.7 | 7.7 | 24.3 | 24.3 | 78 | 78 | 243.2 | 243.2 | 823.9 | 823.9 | 2557 | 2557 | 8117 | 8117 | 20642 | 20642 | 35306
996 | 25%H2S/Ar | 25%Hydrogen Sulfide/Argon | 35 psia | 2.7 | 8.4 | 8.4 | 26.2 | 26.2 | 84.5 | 84.5 | 256.1 | 256.1 | 867 | 867 | 2653 | 2653 | 8520 | 8520 | 21004 | 21004 | 38166
1000 | 0.9%SiH4/N2 | 0.9%Silane/Nitrogen | 35 psia | 3.1 | 9.5 | 9.5 | 29.7 | 29.7 | 95.8 | 95.8 | 291.8 | 291.8 | 987.9 | 987.9 | 3028 | 3028 | 9712 | 9712 | 24071 | 24071 | 43284
1001 | 5%Ar/N2 | 5%Argon/Nitrogen | 35 psia | 3 | 9.3 | 9.3 | 29.2 | 29.2 | 94 | 94 | 286.9 | 286.9 | 971.5 | 971.5 | 2981 | 2981 | 9552 | 9552 | 23868 | 23868 | 42495
1006 | 5%Xe/H2 | 5%Xenon/Hydrogen | 35 psia | 2.2 | 6.8 | 6.8 | 22 | 22 | 70.2 | 70.2 | 232 | 232 | 787.1 | 787.1 | 2518 | 2518 | 7796 | 7796 | 19855 | 19855 | 31945
1007 | 1.5%PH3/N2 | 1.5%Phosphine/Nitrogen | 35 psia | 3.1 | 9.5 | 9.5 | 29.8 | 29.8 | 96 | 96 | 292.2 | 292.2 | 989.4 | 989.4 | 3032 | 3032 | 9725 | 9725 | 24052 | 24052 | 43372
1014 | 2%B2H6/H2 | 2%Diborane/Hydrogen | 35 psia | 6 | 18.8 | 18.8 | 60 | 60 | 191.8 | 191.8 | 621.2 | 621.2 | 2106 | 2106 | 6667 | 6667 | 20824 | 20824 | 53004 | 53004 | 87074
1016 | 15%CO2/He | 15%Carbon Dioxide/He | 35 psia | 2.7 | 8.2 | 8.2 | 26.3 | 26.3 | 83.9 | 83.9 | 274.1 | 274.1 | 929.8 | 929.8 | 2957 | 2957 | 9199 | 9199 | 23421 | 23421 | 38119
1017 | 5%CH4/Ar | 5%Methane/Argon | 35 psia | 2.4 | 7.5 | 7.5 | 23.7 | 23.7 | 76.2 | 76.2 | 235.3 | 235.3 | 797.1 | 797.1 | 2462 | 2462 | 7846 | 7846 | 19947 | 19947 | 34480
1018 | 2%CH2O2/N2 | 2%Formic Acid/Nitrogen | 35 psia | 3.1 | 9.5 | 9.5 | 29.8 | 29.8 | 96.2 | 96.2 | 292.5 | 292.5 | 990.2 | 990.2 | 3021 | 3021 | 9732 | 9732 | 23927 | 23927 | 43467
1025 | 15%N2/Ar | 15%Nitrogen/Argon | 35 psia | 2.5 | 7.6 | 7.6 | 24 | 24 | 77.2 | 77.2 | 238.1 | 238.1 | 806.3 | 806.3 | 2489 | 2489 | 7936 | 7936 | 20176 | 20176 | 34908
1026 | 13%O3/O2 | 13%OZONE/OXYGEN | 35 psia | 2.9 | 8.8 | 8.8 | 27.6 | 27.6 | 89 | 89 | 269.8 | 269.8 | 913.4 | 913.4 | 2745 | 2745 | 8975 | 8975 | 21782 | 21782 | 40207
1027 | 0.75%B2H6/N2 | 0.75%Diborane/Nitrogen | 35 psia | 3.1 | 9.5 | 9.5 | 29.8 | 29.8 | 96 | 96 | 292.4 | 292.4 | 990 | 990 | 3034 | 3034 | 9732 | 9732 | 24083 | 24083 | 43394
1028 | 0.5%SiH4/N2 | 0.5% Silane/Nitrogen | 35 psia | 3.1 | 9.5 | 9.5 | 29.7 | 29.7 | 95.6 | 95.6 | 291.4 | 291.4 | 986.7 | 986.7 | 3025 | 3025 | 9700 | 9700 | 24081 | 24081 | 43216
1030 | 2%CO/N2 | 2% Carbon Monoxide/ Nitrogen | 35 psia | 3.1 | 9.5 | 9.5 | 29.7 | 29.7 | 95.9 | 95.9 | 292 | 292 | 988.6 | 988.6 | 3031 | 3031 | 9719 | 9719 | 24096 | 24096 | 43316
1031 | 0.5%H2S/N2 | 0.5% Hydrogen Sulfide/ Nitrogen | 35 psia | 3.1 | 9.5 | 9.5 | 29.8 | 29.8 | 96 | 96 | 292.3 | 292.3 | 989.6 | 989.6 | 3033 | 3033 | 9728 | 9728 | 24083 | 24083 | 43374
1033 | 0.2%HBr/N2 | 0.2% Hydrogen Bromide/ Nitrogen | 35 psia | 3.1 | 9.5 | 9.5 | 29.6 | 29.6 | 95.4 | 95.4 | 290.7 | 290.7 | 984.2 | 984.2 | 3018 | 3018 | 9676 | 9676 | 24049 | 24049 | 43099
1034 | 0.5%BCl3/N2 | 0.5% Boron Trichloride/ Nitrogen | 35 psia | 3.1 | 9.5 | 9.5 | 29.7 | 29.7 | 95.7 | 95.7 | 291.3 | 291.3 | 986.2 | 986.2 | 3018 | 3018 | 9693 | 9693 | 23901 | 23901 | 43262
1035 | 0.2%SO2/N2 | 0.2% Sulfur Dioxide/ Nitrogen | 35 psia | 3.1 | 9.5 | 9.5 | 29.7 | 29.7 | 95.8 | 95.8 | 291.9 | 291.9 | 988.3 | 988.3 | 3029 | 3029 | 9716 | 9716 | 24064 | 24064 | 43312
1036 | 2%NH3/N2 | 2% Ammonia/ Nitrogen | 35 psia | 3.1 | 9.5 | 9.5 | 29.9 | 29.9 | 96.3 | 96.3 | 293.2 | 293.2 | 992.8 | 992.8 | 3043 | 3043 | 9760 | 9760 | 24182 | 24182 | 43505
1038 | 0.5%HCl/N2 | 0.5% Hydrogen Chloride/ Nitrogen | 35 psia | 3.1 | 9.5 | 9.5 | 29.7 | 29.7 | 95.9 | 95.9 | 292 | 292 | 988.8 | 988.8 | 3031 | 3031 | 9721 | 9721 | 24079 | 24079 | 43335
1043 | 94.4%Ar/5%H2/CO2 | 94.4% Argon / 5% Hydrogen / 0.6% Carbon Dioxide | 35 psia | 2.4 | 7.5 | 7.5 | 23.7 | 23.7 | 76.1 | 76.1 | 235.5 | 235.5 | 797.6 | 797.6 | 2466 | 2466 | 7853 | 7853 | 19964 | 19964 | 34450
1048 | 15%O2/Ar | 15%Oxygen/Argon | 35 psia | 2.4 | 7.5 | 7.5 | 23.7 | 23.7 | 76.2 | 76.2 | 235.3 | 235.3 | 797 | 797 | 2461 | 2461 | 7845 | 7845 | 19944 | 19944 | 34482
1049 | 1.1%PH3/N2 | 1.1%Phosphine/Nitrogen | 35 psia | 3.1 | 9.5 | 9.5 | 29.7 | 29.7 | 95.8 | 95.8 | 291.9 | 291.9 | 988.2 | 988.2 | 3029 | 3029 | 9715 | 9715 | 24063 | 24063 | 43307
1052 | 5%CO2/Ar | 5%Carbon Dioxide/Argon | 35 psia | 2.5 | 7.6 | 7.6 | 23.8 | 23.8 | 76.8 | 76.8 | 236.1 | 236.1 | 799.5 | 799.5 | 2464 | 2464 | 7867 | 7867 | 19997 | 19997 | 34718
1053 | 7%H2/N2 | 7%HYDROGEN/NITROGEN | 35 psia | 3.1 | 9.6 | 9.6 | 30.1 | 30.1 | 96.8 | 96.8 | 296.2 | 296.2 | 1003 | 1003 | 3082 | 3082 | 9865 | 9865 | 24896 | 24896 | 43769
1059 | 50%NH3/Ar | 50% Ammonia / Argon | 35 psia | 3.2 | 9.8 | 9.8 | 30.4 | 30.4 | 98.3 | 98.3 | 297.4 | 297.4 | 1006 | 1006 | 3036 | 3036 | 9893 | 9893 | 24011 | 24011 | 44377
1060 | 25%O3/O2 | 25%OZONE/OXYGEN | 35 psia | 3 | 9.3 | 9.3 | 28.9 | 28.9 | 93.6 | 93.6 | 278.8 | 278.8 | 943.6 | 943.6 | 2651 | 2651 | 9258 | 9258 | 21147 | 21147 | 40662
1061 | 11%O3/N2 | 11%OZONE/NITROGEN | 35 psia | 3.2 | 9.8 | 9.8 | 30.6 | 30.6 | 98.8 | 98.8 | 296.7 | 296.7 | 1004 | 1004 | 2912 | 2912 | 9860 | 9860 | 23156 | 23156 | 44575
1071 | 1%H2O_H2 | 1%WATER VAPOR/HYDROGEN | 35 psia | 5.6 | 16.7 | 16.7 | 53.5 | 53.5 | 170.8 | 170.8 | 559.4 | 559.4 | 1897 | 1897 | 6042 | 6042 | 18776 | 18776 | 47805 | 47805 | 77595
1073 | 0.1%B2H6/H2 | 0.1%DIBORANE/HYDROGEN | 35 psia | 6.2 | 19.2 | 19.2 | 61.4 | 61.4 | 196.2 | 196.2 | 638.9 | 638.9 | 2166 | 2166 | 6878 | 6878 | 21432 | 21432 | 54558 | 54558 | 89102
1074 | 0.1%BCl3/N2 | 0.1%BORON TRICHLORIDE/NITROGEN | 35 psia | 3.1 | 9.5 | 9.5 | 29.6 | 29.6 | 95.5 | 95.5 | 291 | 291 | 985.4 | 985.4 | 3021 | 3021 | 9687 | 9687 | 24054 | 24054 | 43156
1078 | 1%NF3/He | 1%NITROGEN TRIFLUORIDE/HELIUM | 35 psia | 2.7 | 8.4 | 8.4 | 27.2 | 27.2 | 86.8 | 86.8 | 287.7 | 287.7 | 976 | 976 | 3125 | 3125 | 9668 | 9668 | 24628 | 24628 | 39517
7016 | NO | Nitric Oxide | 35 psia | 2.9 | 8.8 | 8.8 | 27.6 | 27.6 | 89 | 89 | 273 | 273 | 924.6 | 924.6 | 2845 | 2845 | 9095 | 9095 | 23119 | 23119 | 40237
7017 | HI | Hydrogen Iodide | 35 psia | 2.8 | 8.7 | 8.7 | 24.9 | 24.9 | 83.2 | 83.2 | 159.5 | 159.5 | 536.1 | 536.1 | 1435 | 1435 | 5121
7023 | H2Se | Hydrogen Selenide | 35 psia | 3.3 | 10.3 | 10.3 | 29.7 | 29.7 | 98.8 | 98.8 | 194.5 | 194.5 | 653.9 | 653.9 | 1750 | 1750 | 6247
7031 | PH3 | Phosphine | 35 psia | 4.6 | 14.2 | 14.2 | 42 | 42 | 138.6 | 138.6 | 298.9 | 298.9 | 1004 | 1004 | 2689 | 2689 | 9597
7035 | AsH3 | Arsine | 35 psia | 3.3 | 10.3 | 10.3 | 29.9 | 29.9 | 99.4 | 99.4 | 196.4 | 196.4 | 660 | 660 | 1767 | 1767 | 6305
7036 | CH3Cl | Methyl Chloride | 35 psia | 5 | 15.4 | 15.4 | 42.4 | 42.4 | 144.5 | 144.5 | 244.3 | 244.3 | 821.2 | 821.2 | 2198 | 2198 | 7845
7038 | C2H4 | Ethylene | 35 psia | 5.2 | 16.2 | 16.2 | 47.5 | 47.5 | 156.8 | 156.8 | 323.6 | 323.6 | 1087 | 1087 | 2912 | 2912 | 10391
7041 | OF2 | Oxygen Difluoride | 35 psia | 2.9 | 9.1 | 9.1 | 27.7 | 27.7 | 90.2 | 90.2 | 233.1 | 233.1 | 783.4 | 783.4 | 2097 | 2097 | 7484 | 7484 | 15888 | 15888 | 31725
7043 | GeH4 | Germane | 35 psia | 3.5 | 10.8 | 10.8 | 31.2 | 31.2 | 103.9 | 103.9 | 196.1 | 196.1 | 659.1 | 659.1 | 1764 | 1764 | 6296
7046 | COF2 | Carbonyl Fluoride | 35 psia | 2.4 | 7.3 | 7.3 | 22.6 | 22.6 | 73.1 | 73.1 | 209.1 | 209.1 | 702.7 | 702.7 | 1881 | 1881 | 6713 | 6713 | 15220 | 15220 | 29060
7051 | C2H3F | Vinyl Fluoride | 35 psia | 4.6 | 14.2 | 14.2 | 40.6 | 40.6 | 135.5 | 135.5 | 249.9 | 249.9 | 839.8 | 839.8 | 2248 | 2248 | 8023
7052 | CH5N | Methylamine (Mono) | 35 psia | 5.6 | 17.5 | 17.5 | 50.1 | 50.1 | 167.3 | 167.3 | 305.4 | 305.4 | 1026 | 1026 | 2748 | 2748 | 9806
7062 | PF3 | Phosphorus Trifluoride | 35 psia | 1.7 | 5.1 | 5.1 | 16 | 16 | 51.7 | 51.7 | 158.5 | 158.5 | 536.7 | 536.7 | 1607 | 1607 | 5278 | 5278 | 12969 | 12969 | 23397
7066 | C3H4-k) | Propadiene | 35 psia | 6 | 18.6 | 18.6 | 46.1 | 46.1 | 171.7 | 171.7 | 266 | 266 | 894.1
7073 | C2H6O | Dimethyl Ether | 35 psia | 5.8 | 18 | 18 | 42.8 | 42.8 | 164.3 | 164.3 | 246.9 | 246.9 | 829.9
7074 | CClF3 | Chlorofluoromethane (R-13) | 35 psia | 3.7 | 11.5 | 11.5 | 28.3 | 28.3 | 106.1 | 106.1 | 163.2 | 163.2 | 548.5
7088 | SiF4 | Silicon Tetrafluoride | 35 psia | 3.7 | 10.8 | 10.8 | 28.7 | 28.7 | 99.4 | 99.4 | 166.3 | 166.3 | 558.8 | 558.8 | 1496 | 1496 | 5339
7094 | C2F4 | TETRAFLUOROETHYLENE | 35 psia | 3.6 | 11.2 | 11.2 | 28.7 | 28.7 | 104.3 | 104.3 | 165.5 | 165.5 | 556.1
7097 | Si2H6 | DISILANE | 35 psia | 5.4 | 16.9 | 16.9 | 36.3 | 36.3 | 145 | 145 | 209.2 | 209.2 | 703
7099 | GeF4 | GERMANIUM TETRAFLUORIDE | 35 psia | 1.4 | 4.2 | 4.2 | 13.1 | 13.1 | 42.5 | 42.5 | 128.4 | 128.4 | 434.8 | 434.8 | 1216 | 1216 | 4269 | 4269 | 9890 | 9890 | 18780
7185 | CH6Si | Methylsilane (MONO) | 35 psia | 6.1 | 19.2 | 19.2 | 42.5 | 42.5 | 169.9 | 169.9 | 245.2 | 245.2 | 824.2
7205 | SiH3Cl | Chlorosilane | 35 psia | 4.2 | 13.1 | 13.1 | 36.2 | 36.2 | 123.3 | 123.3 | 208.9 | 208.9 | 702.2 | 702.2 | 1880 | 1880 | 6708
7249 | B2F4 | Difluroborane | 35 psia | 1.6 | 4.9 | 4.9 | 15.5 | 15.5 | 49.9 | 49.9 | 152.5 | 152.5 | 516.3 | 516.3 | 1504 | 1504 | 5075 | 5075 | 12202 | 12202 | 22590
7500 | 15%PH3/N2 | 15%PHOSPHINE/NITROGEN | 35 psia | 3.2 | 10.1 | 10.1 | 31.3 | 31.3 | 101.1 | 101.1 | 303.5 | 303.5 | 1027 | 1027 | 2981 | 2981 | 10086 | 10086 | 23690 | 23690 | 45613
7501 | 5%PH3/N2 | 5%PHOSPHINE/NITROGEN | 35 psia | 3.1 | 9.7 | 9.7 | 30.2 | 30.2 | 97.3 | 97.3 | 295.1 | 295.1 | 999.2 | 999.2 | 3023 | 3023 | 9819 | 9819 | 23956 | 23956 | 43944
7502 | 20%SiH4/N2 | 20%SILANE/NITROGEN | 35 psia | 3.3 | 10.3 | 10.3 | 32 | 32 | 103.5 | 103.5 | 309 | 309 | 1045 | 1045 | 2963 | 2963 | 10263 | 10263 | 23624 | 23624 | 45426
7504 | 10%AsH3/H2 | 10%ARSINE/HYDROGEN | 35 psia | 4 | 12.3 | 12.3 | 39.1 | 39.1 | 125.3 | 125.3 | 396.9 | 396.9 | 1345 | 1345 | 4208 | 4208 | 13272 | 13272 | 33763 | 33763 | 56770
7505 | 40%O2/C2F6 | 40%OXYGEN/HEXAFLUOROETHANE (FREON-116) | 35 psia | 3.3 | 10.3 | 10.3 | 29.1 | 29.1 | 97.8 | 97.8 | 169.2 | 169.2 | 568.6 | 568.6 | 1522 | 1522 | 5432
7509 | 10%GeH4/H2 | 10%GERMANE/HYDROGEN | 35 psia | 4.1 | 12.8 | 12.8 | 40.4 | 40.4 | 129.6 | 129.6 | 409.3 | 409.3 | 1386 | 1386 | 4332 | 4332 | 13680 | 13680 | 34797 | 34797 | 58707
7512 | 13%HCl/1.32%Xe/Ne | 13%HYDROGEN CHLORIDE/1.32%XENON/NEON | 35 psia | 1.9 | 5.8 | 5.8 | 18.5 | 18.5 | 59.1 | 59.1 | 192.4 | 192.4 | 652.3 | 652.3 | 2069 | 2069 | 6451 | 6451 | 16422 | 16422 | 26862
7513 | 20%O2/CF4 | 20%OXYGEN/CARBON TETRAFLUORIDE(FREON-14) | 35 psia | 3 | 9.3 | 9.3 | 27.6 | 27.6 | 90.8 | 90.8 | 192 | 192 | 645.4 | 645.4 | 1728 | 1728 | 6165 | 6165 | 10878
7515 | 1.6%PH3/21%SiH4/Ar | 1.6%PHOSPHINE/21%SILANE/ARGON | 35 psia | 2.8 | 8.5 | 8.5 | 26.7 | 26.7 | 86.1 | 86.1 | 260 | 260 | 880.3 | 880.3 | 2652 | 2652 | 8648 | 8648 | 20908 | 20908 | 38890
7516 | 10%PH3/H2 | 10%PHOSPHINE/HYDROGEN | 35 psia | 5 | 15.6 | 15.6 | 49.5 | 49.5 | 158.4 | 158.4 | 505.7 | 505.7 | 1713 | 1713 | 5384 | 5384 | 16922 | 16922 | 43057 | 43057 | 71818
7517 | 25%PH3/SiH4 | 25%PHOSPHINE/SILANE | 35 psia | 4.6 | 14.3 | 14.3 | 42.4 | 42.4 | 139.7 | 139.7 | 301.5 | 301.5 | 1013 | 1013 | 2713 | 2713 | 9680 | 9680 | 16668
7518 | 50%PH3/N2 | 50%PHOSPHINE/NITROGEN | 35 psia | 3.7 | 11.6 | 11.6 | 35.5 | 35.5 | 115.5 | 115.5 | 316.4 | 316.4 | 1063 | 1063 | 2847 | 2847 | 10160 | 10160 | 21685 | 21685 | 43301
7519 | 15%SiH4/N2 | 15%SILANE/NITROGEN | 35 psia | 3.3 | 10.1 | 10.1 | 31.4 | 31.4 | 101.5 | 101.5 | 304.5 | 304.5 | 1030 | 1030 | 2982 | 2982 | 10120 | 10120 | 23736 | 23736 | 45664
7520 | 21%SiH4/4%PH3/Ar | 21%SILANE/4%PHOSPHINE/ARGON | 35 psia | 2.8 | 8.7 | 8.7 | 27.1 | 27.1 | 87.4 | 87.4 | 263.2 | 263.2 | 890.8 | 890.8 | 2651 | 2651 | 8748 | 8748 | 20924 | 20924 | 39457
7521 | 50%SiH4/He | 50%SILANE/HELIUM | 35 psia | 3.7 | 11.5 | 11.5 | 35.9 | 35.9 | 115.8 | 115.8 | 354.4 | 354.4 | 1200 | 1200 | 3687 | 3687 | 11802 | 11802 | 29674 | 29674 | 52323
7522 | 20%SiHCl3/H2 | 20%TRICHLOROSILANE/HYDROGEN | 35 psia | 4.3 | 13.3 | 13.3 | 40.2 | 40.2 | 131.4 | 131.4 | 323.5 | 323.5 | 1087 | 1087 | 2911 | 2911 | 10389 | 10389 | 20434 | 20434 | 40802
7527 | 10%PH3/N2 | 10%PHOSPHINE/NITROGEN | 35 psia | 3.2 | 9.8 | 9.8 | 30.7 | 30.7 | 99.2 | 99.2 | 299.3 | 299.3 | 1013 | 1013 | 3001 | 3001 | 9953 | 9953 | 23822 | 23822 | 44777
7528 | 4.5%PH3/N2 | 4.5%PHOSPHINE/NITROGEN | 35 psia | 3.1 | 9.6 | 9.6 | 30.1 | 30.1 | 97.1 | 97.1 | 294.7 | 294.7 | 997.8 | 997.8 | 3025 | 3025 | 9806 | 9806 | 23970 | 23970 | 43862
7529 | 20%SiH4/He | 20%SILANE/HELIUM | 35 psia | 3.1 | 9.6 | 9.6 | 30.6 | 30.6 | 97.8 | 97.8 | 316.9 | 316.9 | 1074 | 1074 | 3402 | 3402 | 10624 | 10624 | 27042 | 27042 | 44401
7530 | 20%PH3/SiH4 | 20%PHOSPHINE/SILANE | 35 psia | 4.6 | 14.3 | 14.3 | 42.4 | 42.4 | 139.8 | 139.8 | 301.7 | 301.7 | 1013 | 1013 | 2715 | 2715 | 9687 | 9687 | 16712
7533 | 1.5%PH3/SiH4 | 1.5%PHOSPHINE/SILANE | 35 psia | 4.6 | 14.3 | 14.3 | 42.5 | 42.5 | 140 | 140 | 302.5 | 302.5 | 1016 | 1016 | 2722 | 2722 | 9714 | 9714 | 16872
7534 | 3%PH3/Ar | 3%PHOSPHINE/ARGON | 35 psia | 2.5 | 7.5 | 7.5 | 23.7 | 23.7 | 76.3 | 76.3 | 235 | 235 | 796 | 796 | 2456 | 2456 | 7834 | 7834 | 19915 | 19915 | 34505
7535 | 4%PH3/N2 | 4%PHOSPHINE/NITROGEN | 35 psia | 3.1 | 9.6 | 9.6 | 30 | 30 | 96.9 | 96.9 | 294.3 | 294.3 | 996.4 | 996.4 | 3027 | 3027 | 9792 | 9792 | 23983 | 23983 | 43780
7538 | 10%PH3/Ar | 10%PHOSPHINE/ARGON | 35 psia | 2.6 | 7.9 | 7.9 | 24.7 | 24.7 | 79.6 | 79.6 | 243.6 | 243.6 | 824.8 | 824.8 | 2536 | 2536 | 8112 | 8112 | 20618 | 20618 | 35979
7540 | 20%Ar/SiH4 | 20%ARGON/SILANE | 35 psia | 4 | 12.5 | 12.5 | 37.7 | 37.7 | 123.2 | 123.2 | 298.3 | 298.3 | 1002 | 1002 | 2684 | 2684 | 9577 | 9577 | 18531 | 18531 | 37002
7541 | 20%SiH4/Ar | 20%SILANE/ARGON | 35 psia | 2.7 | 8.4 | 8.4 | 26.3 | 26.3 | 84.8 | 84.8 | 256.7 | 256.7 | 869 | 869 | 2654 | 2654 | 8538 | 8538 | 20894 | 20894 | 38282
7565 | 10%SiH4/Ar | 10%SILANE/ARGON | 35 psia | 2.6 | 7.9 | 7.9 | 24.7 | 24.7 | 79.7 | 79.7 | 243.8 | 243.8 | 825.7 | 825.7 | 2539 | 2539 | 8121 | 8121 | 20642 | 20642 | 36019
7566 | 10%F2/He | 10%FLUORINE/HELIUM | 35 psia | 2 | 6.2 | 6.2 | 20.2 | 20.2 | 64.3 | 64.3 | 213.4 | 213.4 | 723.9 | 723.9 | 2321 | 2321 | 7172 | 7172 | 18268 | 18268 | 29256
7568 | 10%H2O/N2 | 10%WATER VAPOR/NITROGEN | 35 psia | 3.2 | 9.9 | 9.9 | 30.8 | 30.8 | 99.4 | 99.4 | 301.6 | 301.6 | 1021 | 1021 | 3095 | 3095 | 10035 | 10035 | 24525 | 24525 | 44887
7580 | 15%B2H6/N2 | 15%DIBORANE/NITROGEN | 35 psia | 3.5 | 10.7 | 10.7 | 33.3 | 33.3 | 107.8 | 107.8 | 319.9 | 319.9 | 1082 | 1082 | 2993 | 2993 | 10615 | 10615 | 23926 | 23926 | 45965
7583 | 15%PH3/H2 | 15%Phosphine/Hydrogen | 35 psia | 4.8 | 14.8 | 14.8 | 46.9 | 46.9 | 150.4 | 150.4 | 475.9 | 475.9 | 1612 | 1612 | 5042 | 5042 | 15909 | 15909 | 40468 | 40468 | 68135
7584 | 15%PH3/SiH4 | 15%PHOSPHINE/SILANE | 35 psia | 4.6 | 14.3 | 14.3 | 42.5 | 42.5 | 139.9 | 139.9 | 301.9 | 301.9 | 1014 | 1014 | 2717 | 2717 | 9694 | 9694 | 16756
7590 | 20%AsH3/H2 | 20%ARSINE/HYDROGEN | 35 psia | 3.5 | 10.8 | 10.8 | 34.2 | 34.2 | 109.8 | 109.8 | 340.7 | 340.7 | 1153 | 1153 | 3570 | 3570 | 11362 | 11362 | 28887 | 28887 | 49691
7606 | 4%H2/He | 4%HYDROGEN/HELIUM | 35 psia | 2.8 | 8.8 | 8.8 | 28.3 | 28.3 | 90.3 | 90.3 | 299.4 | 299.4 | 1015 | 1015 | 3256 | 3256 | 10065 | 10065 | 25634 | 25634 | 41076
7626 | 5%PH3/Ar | 5%PHOSPHINE/ARGON | 35 psia | 2.5 | 7.6 | 7.6 | 24 | 24 | 77.2 | 77.2 | 237.4 | 237.4 | 804.2 | 804.2 | 2479 | 2479 | 7913 | 7913 | 20115 | 20115 | 34919
7627 | 5%PH3/SiH4 | 5%PHOSPHINE/SILANE | 35 psia | 4.6 | 14.3 | 14.3 | 42.5 | 42.5 | 140 | 140 | 302.4 | 302.4 | 1016 | 1016 | 2721 | 2721 | 9709 | 9709 | 16843
7628 | 5%SiH2Cl2/Ar | 5%DICHLOROSILANE/ARGON | 35 psia | 2.5 | 7.7 | 7.7 | 24.2 | 24.2 | 78.2 | 78.2 | 238.1 | 238.1 | 806.2 | 806.2 | 2473 | 2473 | 7926 | 7926 | 19982 | 19982 | 35337
7629 | 5%SiH4/Ar | 5%SILANE/ARGON | 35 psia | 2.5 | 7.6 | 7.6 | 24 | 24 | 77.3 | 77.3 | 237.6 | 237.6 | 804.6 | 804.6 | 2480 | 2480 | 7917 | 7917 | 20126 | 20126 | 34939
7632 | 50%PH3/SiH4 | 50%PHOSPHINE/SILANE | 35 psia | 4.6 | 14.3 | 14.3 | 42.3 | 42.3 | 139.4 | 139.4 | 300.5 | 300.5 | 1009 | 1009 | 2704 | 2704 | 9647 | 9647 | 16459
7636 | 8%PH3/SiH4 | 8%PHOSPHINE/SILANE | 35 psia | 4.6 | 14.3 | 14.3 | 42.5 | 42.5 | 139.9 | 139.9 | 302.2 | 302.2 | 1015 | 1015 | 2720 | 2720 | 9704 | 9704 | 16817
7664 | 8%GeH4/H2 | 8%GERMANE/HYDROGEN | 35 psia | 4.3 | 13.3 | 13.3 | 42.3 | 42.3 | 135.5 | 135.5 | 429.9 | 429.9 | 1457 | 1457 | 4562 | 4562 | 14377 | 14377 | 36575 | 36575 | 61396
7674 | 10%PH3/He | 10%Phosphine/Helium | 35 psia | 2.9 | 8.9 | 8.9 | 28.5 | 28.5 | 91 | 91 | 298.7 | 298.7 | 1013 | 1013 | 3231 | 3231 | 10030 | 10030 | 25540 | 25540 | 41359
7676 | 7.5%PH3/SiH4 | 7.5%PHOSPHINE/SILANE | 35 psia | 4.6 | 14.3 | 14.3 | 42.5 | 42.5 | 140 | 140 | 302.2 | 302.2 | 1015 | 1015 | 2720 | 2720 | 9705 | 9705 | 16821
7677 | 20%F2/He | 20%FLUORINE/HELIUM | 35 psia | 2 | 6.1 | 6.1 | 19.7 | 19.7 | 62.9 | 62.9 | 207.7 | 207.7 | 704.6 | 704.6 | 2253 | 2253 | 6979 | 6979 | 17772 | 17772 | 28604
7693 | 5%PH3/He | 5%PHOSPHINE/HELIUM | 35 psia | 2.8 | 8.7 | 8.7 | 27.9 | 27.9 | 89 | 89 | 294.1 | 294.1 | 997.5 | 997.5 | 3190 | 3190 | 9880 | 9880 | 25160 | 25160 | 40508
7698 | 10%GeH4/Ar | 10%GERMANE/ARGON | 35 psia | 2.5 | 7.7 | 7.7 | 24.2 | 24.2 | 78.2 | 78.2 | 237.7 | 237.7 | 804.9 | 804.9 | 2467 | 2467 | 7912 | 7912 | 19812 | 19812 | 35326
7709 | 5%PH3/H2 | 5%Phosphine/Hydrogen | 35 psia | 5.4 | 16.9 | 16.9 | 53.7 | 53.7 | 171.8 | 171.8 | 553.5 | 553.5 | 1876 | 1876 | 5923 | 5923 | 18542 | 18542 | 47188 | 47188 | 77946
7718 | 10%C2H4/He | 10%Ethylene/Helium | 35 psia | 3 | 9.2 | 9.2 | 29.6 | 29.6 | 94.5 | 94.5 | 310.5 | 310.5 | 1053 | 1053 | 3359 | 3359 | 10427 | 10427 | 26550 | 26550 | 42983
7720 | 5%F2/He | 5%FLUORINE/HELIUM | 35 psia | 2.2 | 6.7 | 6.7 | 21.5 | 21.5 | 68.6 | 68.6 | 228.1 | 228.1 | 773.7 | 773.7 | 2483 | 2483 | 7668 | 7668 | 19530 | 19530 | 31230
7725 | 40%H2/He | 40%Hydrogen/Helium | 35 psia | 3.6 | 11.3 | 11.3 | 36.3 | 36.3 | 115.6 | 115.6 | 381.7 | 381.7 | 1294 | 1294 | 4142 | 4142 | 12825 | 12825 | 32661 | 32661 | 52569
7730 | 10%CO/Air | 10%Carbon Monoxide/Air | 35 psia | 3 | 9.2 | 9.2 | 28.8 | 28.8 | 92.9 | 92.9 | 283.7 | 283.7 | 960.8 | 960.8 | 2950 | 2950 | 9448 | 9448 | 23721 | 23721 | 41973
7746 | 25%F2/N2 | 25%FLUORINE/NITROGEN | 35 psia | 2.8 | 8.8 | 8.8 | 27.5 | 27.5 | 88.5 | 88.5 | 271.5 | 271.5 | 919.4 | 919.4 | 2828 | 2828 | 9043 | 9043 | 22985 | 22985 | 40028
7750 | 1%C4H6-e)/C4H8-i) | 1%BUTADIENE/BUTENE | 35 psia | 6.7 | 20.9 | 20.9 | 38.4 | 38.4 | 153.8 | 153.8 | 221.7 | 221.7 | 745.1
7754 | 10%F2/Ar | 10%FLUORINE/ARGON | 35 psia | 2.4 | 7.4 | 7.4 | 23.4 | 23.4 | 75.4 | 75.4 | 232.7 | 232.7 | 788.1 | 788.1 | 2434 | 2434 | 7757 | 7757 | 19720 | 19720 | 34102
7755 | 25%F2/Ar | 25%FLUORINE/ARGON | 35 psia | 2.4 | 7.4 | 7.4 | 23.4 | 23.4 | 75.3 | 75.3 | 232.6 | 232.6 | 787.8 | 787.8 | 2433 | 2433 | 7754 | 7754 | 19713 | 19713 | 34080
7756 | 50%F2/Ar | 50%FLUORINE/ARGON | 35 psia | 2.4 | 7.4 | 7.4 | 23.4 | 23.4 | 75.3 | 75.3 | 232.5 | 232.5 | 787.6 | 787.6 | 2432 | 2432 | 7752 | 7752 | 19708 | 19708 | 34052
7757 | 50%F2/He | 50%FLUORINE/HELIUM | 35 psia | 2.1 | 6.6 | 6.6 | 21 | 21 | 67.1 | 67.1 | 217.4 | 217.4 | 737.1 | 737.1 | 2332 | 2332 | 7287 | 7287 | 18547 | 18547 | 30486
7758 | 25%F2/He | 25%FLUORINE/HELIUM | 35 psia | 2 | 6.2 | 6.2 | 19.8 | 19.8 | 63.2 | 63.2 | 208.3 | 208.3 | 706.5 | 706.5 | 2256 | 2256 | 6995 | 6995 | 17814 | 17814 | 28755
7759 | 10%F2/N2 | 10%FLUORINE/NITROGEN | 35 psia | 3 | 9.2 | 9.2 | 28.7 | 28.7 | 92.7 | 92.7 | 283.1 | 283.1 | 958.6 | 958.6 | 2943 | 2943 | 9426 | 9426 | 23645 | 23645 | 41881
7760 | 50%F2/N2 | 50%FLUORINE/NITROGEN | 35 psia | 2.7 | 8.2 | 8.2 | 25.8 | 25.8 | 83 | 83 | 255.6 | 255.6 | 865.7 | 865.7 | 2668 | 2668 | 8519 | 8519 | 21655 | 21655 | 37541
7761 | 5%F2/Ar | 5%FLUORINE/ARGON | 35 psia | 2.4 | 7.4 | 7.4 | 23.4 | 23.4 | 75.4 | 75.4 | 232.7 | 232.7 | 788.2 | 788.2 | 2434 | 2434 | 7758 | 7758 | 19723 | 19723 | 34110
7762 | 5%H2/He | 5%Hydrogen/Helium | 35 psia | 2.9 | 8.8 | 8.8 | 28.5 | 28.5 | 90.8 | 90.8 | 301.3 | 301.3 | 1022 | 1022 | 3277 | 3277 | 10128 | 10128 | 25795 | 25795 | 41338
7766 | 5%B2H6/He | 5%Diborane/Helium | 35 psia | 3 | 9.2 | 9.2 | 29.6 | 29.6 | 94.4 | 94.4 | 311.5 | 311.5 | 1056 | 1056 | 3378 | 3378 | 10466 | 10466 | 26651 | 26651 | 42955
7773 | 5%SiH4/N2 | 5%Silane/Nitrogen | 35 psia | 3.1 | 9.7 | 9.7 | 30.2 | 30.2 | 97.4 | 97.4 | 295.5 | 295.5 | 1000 | 1000 | 3023 | 3023 | 9831 | 9831 | 23970 | 23970 | 43996
7780 | 5%SiH4/He | 5%Silane/Helium | 35 psia | 2.8 | 8.7 | 8.7 | 28.2 | 28.2 | 89.8 | 89.8 | 296.4 | 296.4 | 1005 | 1005 | 3216 | 3216 | 9959 | 9959 | 25363 | 25363 | 40834
7821 | 15%SiH4/Ar | 15%Silane/Argon | 35 psia | 2.6 | 8.1 | 8.1 | 25.5 | 25.5 | 82.2 | 82.2 | 250.2 | 250.2 | 847.2 | 847.2 | 2598 | 2598 | 8328 | 8328 | 20879 | 20879 | 37133
7824 | 2%SO2/N2 | 2%Sulfur Dioxide/Nitrogen | 35 psia | 3.1 | 9.5 | 9.5 | 29.7 | 29.7 | 95.9 | 95.9 | 291.3 | 291.3 | 986.2 | 986.2 | 3003 | 3003 | 9693 | 9693 | 23787 | 23787 | 43315
7837 | 30%GeH4/Ar | 30%GERMANE/ARGON | 35 psia | 2.7 | 8.4 | 8.4 | 26.1 | 26.1 | 84.6 | 84.6 | 247.8 | 247.8 | 838.2 | 838.2 | 2273 | 2273 | 8113 | 8113 | 18060 | 18060 | 34858
7847 | 5%SiH4/H2 | 5%Silane/Hydrogen | 35 psia | 5.5 | 17.1 | 17.1 | 54.4 | 54.4 | 173.9 | 173.9 | 560.4 | 560.4 | 1899 | 1899 | 5997 | 5997 | 18775 | 18775 | 47781 | 47781 | 78922
7877 | 30%SiHCl3/H2 | 30%Trichlorosilane/Hydrogen | 35 psia | 4.3 | 13.5 | 13.5 | 39.4 | 39.4 | 130.4 | 130.4 | 264.6 | 264.6 | 889.4 | 889.4 | 2381 | 2381 | 8496
7878 | 3%C2H4/He | 3%Ethylene/Helium | 35 psia | 2.8 | 8.7 | 8.7 | 28.2 | 28.2 | 89.8 | 89.8 | 297.1 | 297.1 | 1007 | 1007 | 3227 | 3227 | 9984 | 9984 | 25427 | 25427 | 40846
7881 | 10%B2H6/Ar | 10%Diborane/Argon | 35 psia | 2.7 | 8.2 | 8.2 | 25.6 | 25.6 | 82.7 | 82.7 | 251.5 | 251.5 | 851.6 | 851.6 | 2610 | 2610 | 8371 | 8371 | 20871 | 20871 | 37370
7895 | 40%GeH4/N2 | 40%Germane/Nitrogen | 35 psia | 3.2 | 9.9 | 9.9 | 30.1 | 30.1 | 98.2 | 98.2 | 254.1 | 254.1 | 854.2 | 854.2 | 2287 | 2287 | 8160 | 8160 | 16591 | 16591 | 33128
7896 | 30%PH3/SiH4 | 30%Phosphine/Silane | 35 psia | 4.6 | 14.3 | 14.3 | 42.4 | 42.4 | 139.7 | 139.7 | 301.2 | 301.2 | 1012 | 1012 | 2711 | 2711 | 9673 | 9673 | 16625
7897 | 2.7%C2H4/He | 2.7%Ethylene/Helium | 35 psia | 2.8 | 8.7 | 8.7 | 28.1 | 28.1 | 89.6 | 89.6 | 296.6 | 296.6 | 1006 | 1006 | 3222 | 3222 | 9967 | 9967 | 25383 | 25383 | 40762
7907 | 10%AsH3/N2 | 10%Arsine/Nitrogen | 35 psia | 3.1 | 9.4 | 9.4 | 29.3 | 29.3 | 94.8 | 94.8 | 284.6 | 284.6 | 963.2 | 963.2 | 2791 | 2791 | 9456 | 9456 | 22183 | 22183 | 42717
7908 | 20%B2H6/He | 20%DIBORANE/HELIUM | 35 psia | 3.6 | 11.2 | 11.2 | 35.8 | 35.8 | 114.4 | 114.4 | 367.7 | 367.7 | 1246 | 1246 | 3928 | 3928 | 12313 | 12313 | 31335 | 31335 | 51920
7917 | 50%C3H6-b)/N2 | 50%Propylene/Nitrogen | 35 psia | 4.4 | 13.7 | 13.7 | 40.6 | 40.6 | 133.8 | 133.8 | 287.8 | 287.8 | 967.5 | 967.5 | 2590 | 2590 | 9242 | 9242 | 16195
7925 | 10%C3H6-b)/N2 | 10%Propylene/Nitrogen | 35 psia | 3.3 | 10.3 | 10.3 | 31.9 | 31.9 | 103.1 | 103.1 | 307.3 | 307.3 | 1039 | 1039 | 2926 | 2926 | 10203 | 10203 | 23351 | 23351 | 44882
7932 | 5%GeH4/H2 | 5%Germane/Hydrogen | 35 psia | 4.7 | 14.6 | 14.6 | 46.3 | 46.3 | 148.4 | 148.4 | 474.5 | 474.5 | 1608 | 1608 | 5056 | 5056 | 15882 | 15882 | 40410 | 40410 | 67288
7939 | 10%B2H6/He | 10%DIBORANE/HELIUM | 35 psia | 3.2 | 9.9 | 9.9 | 31.7 | 31.7 | 101.1 | 101.1 | 331 | 331 | 1122 | 1122 | 3574 | 3574 | 11109 | 11109 | 28284 | 28284 | 45937
7947 | 10%HCl/Ar | 10%Hydrogen Chloride/Argon | 35 psia | 2.5 | 7.7 | 7.7 | 24.2 | 24.2 | 77.9 | 77.9 | 239.2 | 239.2 | 810.2 | 810.2 | 2496 | 2496 | 7971 | 7971 | 20262 | 20262 | 35227
7948 | 20%PH3/Ar | 20%Phosphine/Argon | 35 psia | 2.7 | 8.4 | 8.4 | 26.2 | 26.2 | 84.6 | 84.6 | 256.1 | 256.1 | 867 | 867 | 2652 | 2652 | 8519 | 8519 | 20927 | 20927 | 38199
7949 | 2%F2/Ne | 2%Fluorine/Neon | 35 psia | 1.8 | 5.4 | 5.4 | 17.4 | 17.4 | 55.4 | 55.4 | 181.8 | 181.8 | 616.6 | 616.6 | 1964 | 1964 | 6103 | 6103 | 15539 | 15539 | 25216
7950 | 10%H2/He | 10%Hydrogen/Helium | 35 psia | 3 | 9.1 | 9.1 | 29.4 | 29.4 | 93.8 | 93.8 | 311 | 311 | 1055 | 1055 | 3381 | 3381 | 10454 | 10454 | 26625 | 26625 | 42690
7951 | 7%AsH3/H2 | 7%Arsine/Hydrogen | 35 psia | 4.3 | 13.3 | 13.3 | 42.2 | 42.2 | 135.1 | 135.1 | 430.9 | 430.9 | 1460 | 1460 | 4585 | 4585 | 14419 | 14419 | 36687 | 36687 | 61269
7953 | 15%H2/B2H6 | 15%Hydrogen/Diborane | 35 psia | 6.6 | 20.5 | 20.5 | 58.2 | 58.2 | 195.1 | 195.1 | 346 | 346 | 1162 | 1162 | 3113 | 3113 | 11109
7954 | 14%SiH2Cl2/20%SiH4/33%HCl/N2 | 14%Dichlorosilane/20%Silane/33%Hydrogen Chloride/Nitrogen | 35 psia | 3.7 | 11.6 | 11.6 | 34.9 | 34.9 | 114.5 | 114.5 | 269.8 | 269.8 | 906.9 | 906.9 | 2428 | 2428 | 8663 | 8663 | 15997 | 15997 | 31943
7963 | 20%F2/N2 | 20%Fluorine/Nitrogen | 35 psia | 2.9 | 8.9 | 8.9 | 27.9 | 27.9 | 89.9 | 89.9 | 275.2 | 275.2 | 932 | 932 | 2865 | 2865 | 9167 | 9167 | 23217 | 23217 | 40624
7977 | 4%He/H2 | 4%Helium/Hydrogen | 35 psia | 5.9 | 18.4 | 18.4 | 59 | 59 | 188.3 | 188.3 | 614.2 | 614.2 | 2082 | 2082 | 6618 | 6618 | 20605 | 20605 | 52456 | 52456 | 85519
7978 | 20%GeH4/H2 | 20%Germane/Hydrogen | 35 psia | 3.7 | 11.3 | 11.3 | 35.6 | 35.6 | 114.5 | 114.5 | 353.2 | 353.2 | 1196 | 1196 | 3690 | 3690 | 11772 | 11772 | 29926 | 29926 | 51785
7980 | 20%F2/Ar | 20%Fluorine/Argon | 35 psia | 2.4 | 7.4 | 7.4 | 23.4 | 23.4 | 75.3 | 75.3 | 232.6 | 232.6 | 787.9 | 787.9 | 2433 | 2433 | 7755 | 7755 | 19715 | 19715 | 34087
7983 | 3%H2S/CO | 3%Hydrogen Sulfide/Carbon Monoxide | 35 psia | 3.1 | 9.6 | 9.6 | 30 | 30 | 96.9 | 96.9 | 294.3 | 294.3 | 996.4 | 996.4 | 3033 | 3033 | 9793 | 9793 | 24022 | 24022 | 43768
7986 | 38%SiCl4/O2 | 38%Silicon Tetrachloride/Oxygen | 35 psia | 3.7 | 11.4 | 11.4 | 32 | 32 | 107.7 | 107.7 | 184.5 | 184.5 | 620.1 | 620.1 | 1660 | 1660 | 5923
7988 | 20%SiH2Cl2/H2 | 20%Dichlorosilane/Hydrogen | 35 psia | 4.2 | 12.9 | 12.9 | 39.8 | 39.8 | 129.1 | 129.1 | 374.2 | 374.2 | 1257 | 1257 | 3367 | 3367 | 12014 | 12014 | 27014 | 27014 | 51840
7991 | 3%BCl3/N2 | 3%Boron Trichloride/Nitrogen | 35 psia | 3.1 | 9.7 | 9.7 | 30.1 | 30.1 | 97.3 | 97.3 | 292.7 | 292.7 | 990.7 | 990.7 | 2896 | 2896 | 9728 | 9728 | 23002 | 23002 | 43918
7992 | 18%NO/N2 | 18%Nitric Oxide/Nitrogen | 35 psia | 3 | 9.3 | 9.3 | 29.2 | 29.2 | 94.2 | 94.2 | 287.5 | 287.5 | 973.5 | 973.5 | 2988 | 2988 | 9572 | 9572 | 23924 | 23924 | 42571
7993 | 9%NO/41%N2/H2 | 9%Nitric oxide/41%Nitrogen/Hydrogen | 35 psia | 3.3 | 10.2 | 10.2 | 32.2 | 32.2 | 103.5 | 103.5 | 326.4 | 326.4 | 1106 | 1106 | 3452 | 3452 | 10908 | 10908 | 27745 | 27745 | 46870
7998 | 50%NH3/He | 50%Ammonia/Helium | 35 psia | 3.7 | 11.5 | 11.5 | 36.5 | 36.5 | 116.9 | 116.9 | 371.4 | 371.4 | 1258 | 1258 | 3944 | 3944 | 12422 | 12422 | 31601 | 31601 | 52975
7999 | 40%CO/45%C2H4/Ar | 40%Carbon Monoxide/45%Ethylene/Argon | 35 psia | 3.6 | 11.1 | 11.1 | 34.1 | 34.1 | 110.7 | 110.7 | 321.2 | 321.2 | 1079 | 1079 | 2890 | 2890 | 10314 | 10314 | 23166 | 23166 | 44486
8002 | 25%PH3/N2 | 25%Phosphine/Nirtogen | 35 psia | 3.4 | 10.5 | 10.5 | 32.5 | 32.5 | 105.1 | 105.1 | 311.8 | 311.8 | 1055 | 1055 | 2940 | 2940 | 10349 | 10349 | 23434 | 23434 | 45094
8003 | 5%C4H6-e)/He | 5%Butadiene/Helium | 35 psia | 2.9 | 9 | 9 | 28.9 | 28.9 | 92.2 | 92.2 | 303.2 | 303.2 | 1028 | 1028 | 3280 | 3280 | 10180 | 10180 | 25922 | 25922 | 41935
8004 | 10%Cl2/N2 | 10%Chlorine/Nitrogen | 35 psia | 3.1 | 9.5 | 9.5 | 29.7 | 29.7 | 96 | 96 | 288.1 | 288.1 | 975.2 | 975.2 | 2829 | 2829 | 9574 | 9574 | 22467 | 22467 | 43285
8008 | 20%C2H6O/He | 20%DimethylEther/Helium | 35 psia | 3.1 | 9.6 | 9.6 | 30.7 | 30.7 | 98.2 | 98.2 | 314.9 | 314.9 | 1067 | 1067 | 3360 | 3360 | 10542 | 10542 | 26825 | 26825 | 44546
8009 | 20%C2H6O/Ar | 20%DimethylEther/Argon | 35 psia | 2.9 | 8.8 | 8.8 | 27.4 | 27.4 | 88.6 | 88.6 | 263.3 | 263.3 | 891 | 891 | 2502 | 2502 | 8740 | 8740 | 19905 | 19905 | 38338
8010 | 10%CO2/He | 10%CarbonDioxide/Helium | 35 psia | 2.7 | 8.3 | 8.3 | 26.7 | 26.7 | 85.2 | 85.2 | 280 | 280 | 949.6 | 949.6 | 3027 | 3027 | 9400 | 9400 | 23934 | 23934 | 38763
8011 | 10%CO/He | 10%CarbonMonoxide/Helium | 35 psia | 2.4 | 7.3 | 7.3 | 23.6 | 23.6 | 75.4 | 75.4 | 249.6 | 249.6 | 846.7 | 846.7 | 2712 | 2712 | 8388 | 8388 | 21364 | 21364 | 34295
8012 | 10%NO/He | 10% Nictric Oxide/Helium | 35 psia | 2.6 | 8.2 | 8.2 | 26.2 | 26.2 | 83.7 | 83.7 | 276.1 | 276.1 | 936.7 | 936.7 | 2994 | 2994 | 9276 | 9276 | 23622 | 23622 | 38072
8013 | 4%PH3/H2 | 4%Phosphine/Hydrogen | 35 psia | 5.5 | 17.2 | 17.2 | 54.9 | 54.9 | 175.5 | 175.5 | 566.6 | 566.6 | 1920 | 1920 | 6070 | 6070 | 18986 | 18986 | 48320 | 48320 | 79650
8015 | 5%C3H8/He | 5%Propane/Helium | 35 psia | 2.9 | 9.1 | 9.1 | 29.2 | 29.2 | 93.1 | 93.1 | 306.6 | 306.6 | 1040 | 1040 | 3320 | 3320 | 10297 | 10297 | 26221 | 26221 | 42363
8019 | 5%C2H2/Ar | 5%Acetylene/Argon | 35 psia | 2.5 | 7.6 | 7.6 | 23.9 | 23.9 | 77 | 77 | 237.2 | 237.2 | 803.3 | 803.3 | 2478 | 2478 | 7905 | 7905 | 20096 | 20096 | 34848
8020 | 5%HCl/Ar | 5%Hydrogen Chloride/Argon | 35 psia | 2.5 | 7.6 | 7.6 | 23.8 | 23.8 | 76.6 | 76.6 | 235.9 | 235.9 | 799.1 | 799.1 | 2465 | 2465 | 7864 | 7864 | 19991 | 19991 | 34663
8021 | 1%F2/3.5%Ar/Ne | 1%Fluorine/3.5%Argon/Neon | 35 psia | 1.8 | 5.4 | 5.4 | 17.5 | 17.5 | 55.8 | 55.8 | 182.9 | 182.9 | 620.4 | 620.4 | 1975 | 1975 | 6140 | 6140 | 15632 | 15632 | 25393
8022 | 3.5%Ar/Ne | 3.5%Argon/Neon | 35 psia | 1.8 | 5.4 | 5.4 | 17.4 | 17.4 | 55.6 | 55.6 | 182.4 | 182.4 | 618.6 | 618.6 | 1969 | 1969 | 6122 | 6122 | 15586 | 15586 | 25308
8023 | 11%CH4/22%CO/23%CO2/H2 | 11%METHANE/22%CARBON MONOXIDE/23%CARBON DIOXIDE/BALANCE HYDROGEN | 35 psia | 3.6 | 11.3 | 11.3 | 35.3 | 35.3 | 113.8 | 113.8 | 348 | 348 | 1178 | 1178 | 3619 | 3619 | 11588 | 11588 | 29053 | 29053 | 51428
8024 | 30%F2/N2 | 30%Fluorine/Nitrogen | 35 psia | 2.8 | 8.6 | 8.6 | 27.1 | 27.1 | 87.3 | 87.3 | 268 | 268 | 907.6 | 907.6 | 2793 | 2793 | 8928 | 8928 | 22693 | 22693 | 39477
8037 | 5%CH3Cl/N2 | 5% Methyl Chloride/ Nitrogen | 35 psia | 3.1 | 9.7 | 9.7 | 30.3 | 30.3 | 97.9 | 97.9 | 295.8 | 295.8 | 1001 | 1001 | 2977 | 2977 | 9838 | 9838 | 23617 | 23617 | 44227
8041 | 5%HCl/1%H2/Ne | 5% Hydrogen Chloride/1% Dihydrogen/Neon | 35 psia | 1.8 | 5.6 | 5.6 | 18 | 18 | 57.3 | 57.3 | 187.7 | 187.7 | 636.5 | 636.5 | 2025 | 2025 | 6298 | 6298 | 16035 | 16035 | 26076
8042 | 4.5%HCl/0.9%H2/Ne | 4.5% Hydrogen Chloride/0.9% Dihydrogen/Neon | 35 psia | 1.8 | 5.6 | 5.6 | 17.9 | 17.9 | 57.1 | 57.1 | 187 | 187 | 634.1 | 634.1 | 2018 | 2018 | 6275 | 6275 | 15975 | 15975 | 25972
8044 | 10%Ne/He | 10% Neon / Helium | 35 psia | 2.5 | 7.7 | 7.7 | 24.7 | 24.7 | 78.8 | 78.8 | 261.2 | 261.2 | 886 | 886 | 2838 | 2838 | 8778 | 8778 | 22355 | 22355 | 35865
8045 | 2.9%H2/Kr | 2.9% Hydrogen / Krypton | 35 psia | 2.2 | 6.6 | 6.6 | 20.4 | 20.4 | 66.1 | 66.1 | 194.9 | 194.9 | 659.6 | 659.6 | 1892 | 1892 | 6467 | 6467 | 14509 | 14509 | 28787
8050 | 30%F2/40%Ar/N2 | 30%Fluorine/40%Argon/Nitrogen | 35 psia | 2.5 | 7.8 | 7.8 | 24.6 | 24.6 | 79.3 | 79.3 | 244.5 | 244.5 | 828.3 | 828.3 | 2556 | 2556 | 8152 | 8152 | 20722 | 20722 | 35864
8054 | 30%SiHCl3/He | 30%Trichlorosilane/Helium | 35 psia | 3.4 | 10.6 | 10.6 | 32.3 | 32.3 | 105.3 | 105.3 | 263.6 | 263.6 | 886.1 | 886.1 | 2372 | 2372 | 8465 | 8465 | 16858 | 16858 | 33662
8055 | 15%PH3/He | 15%Phosphine/Helium | 35 psia | 3 | 9.1 | 9.1 | 29.2 | 29.2 | 93.4 | 93.4 | 304.8 | 304.8 | 1033 | 1033 | 3284 | 3284 | 10225 | 10225 | 26032 | 26032 | 42433
8056 | 15.58%F2/N2 | 15.58% Fluorine/Nitrogen | 35 psia | 2.9 | 9 | 9 | 28.3 | 28.3 | 91 | 91 | 278.6 | 278.6 | 943.3 | 943.3 | 2898 | 2898 | 9277 | 9277 | 23404 | 23404 | 41153
8058 | 10%Ar/20%F2/N2 | 10%Argon/20%Fluorine/Nitrogen | 35 psia | 2.8 | 8.6 | 8.6 | 27 | 27 | 87.1 | 87.1 | 267.4 | 267.4 | 905.6 | 905.6 | 2787 | 2787 | 8908 | 8908 | 22643 | 22643 | 39388
8072 | 20%F2/Ne | 20%FLUORINE/NEON | 35 psia | 1.8 | 5.5 | 5.5 | 17.7 | 17.7 | 56.5 | 56.5 | 184.3 | 184.3 | 625.1 | 625.1 | 1986 | 1986 | 6184 | 6184 | 15744 | 15744 | 25680

## 45 psia
GP200 Standard (CT) Bin Gas Listing |  |  |  | 45 psia Inlet, Vacuum Outlet
Gas Code | Gas Symbol | Gas Name | Inlet Pressure | CT40 | CT40 | CT41 | CT41 | CT42 | CT42 | CT43 | CT43 | CT44 | CT44 | CT45 | CT45 | CT46 | CT46 | CT47 | CT47 | CT48 | CT48
|  |  |  | Min | Max | Min | Max | Min | Max | Min | Max | Min | Max | Min | Max | Min | Max | Min | Max | Min | Max
1 | He | Helium | 45 psia | 3.9 | 11.6 | 11.6 | 37.5 | 37.5 | 120 | 120 | 395 | 395 | 1340 | 1340 | 4250 | 4250 | 13200 | 13200 | 33500 | 33500 | 54000
4 | Ar | Argon | 45 psia | 3.4 | 10.2 | 10.2 | 31 | 31 | 100 | 100 | 305 | 305 | 1060 | 1060 | 3100 | 3100 | 10400 | 10400 | 26000 | 26000 | 45500
6 | Xe | Xenon | 45 psia | 3 | 9.3 | 9.3 | 27.6 | 27.6 | 90.8 | 90.8 | 213.8 | 213.8 | 718.7 | 718.7 | 1924 | 1924 | 6866
7 | H2 | Hydrogen | 45 psia | 8.6 | 26 | 26 | 83 | 83 | 265 | 265 | 850 | 850 | 2850 | 2850 | 9200 | 9200 | 28000 | 28000 | 73000 | 73000 | 120000
9 | CO | Carbon Monoxide | 45 psia | 4.4 | 13 | 13 | 39.5 | 39.5 | 130 | 130 | 380 | 380 | 1300 | 1300 | 3900 | 3900 | 13000 | 13000 | 29000 | 29000 | 58000
10 | HBr | Hydrogen Bromide | 45 psia | 3.9 | 11.8 | 11.8 | 34 | 34 | 114 | 114 | 265 | 265 | 890 | 890 | 2350 | 2350 | 8500
11 | HCl | Hydrogen Chloride | 45 psia | 5.1 | 15.2 | 15.2 | 44.5 | 44.5 | 150 | 150 | 390 | 390 | 1320 | 1320 | 3550 | 3550 | 12600 | 12600 | 19000 | 19000 | 38000
13 | N2 | Nitrogen | 45 psia | 4.3 | 12.8 | 12.8 | 39 | 39 | 128 | 128 | 380 | 380 | 1280 | 1280 | 3850 | 3850 | 13000 | 13000 | 29350 | 29350 | 58000
15 | O2 | Oxygen | 45 psia | 3.7 | 11.2 | 11.2 | 34.5 | 34.5 | 112 | 112 | 335 | 335 | 1140 | 1140 | 3400 | 3400 | 11400 | 11400 | 29000 | 29000 | 50000
18 | F2 | Fluorine | 45 psia | 3.3 | 9.6 | 9.6 | 30.2 | 30.2 | 97.1 | 97.1 | 300.3 | 300.3 | 1017 | 1017 | 3141 | 3141 | 10012 | 10012 | 25454 | 25454 | 43900
19 | Cl2 | Chlorine | 45 psia | 5.5 | 16.6 | 16.6 | 45.5 | 45.5 | 152 | 152 | 275 | 275 | 930 | 930 | 2500 | 2500 | 8900
22 | H2S | Hydrogen Sulfide | 45 psia | 5.5 | 17.3 | 17.3 | 51.7 | 51.7 | 169.6 | 169.6 | 388 | 388 | 1304 | 1304 | 3491 | 3491 | 12458
25 | CO2 | Carbon Dioxide | 45 psia | 5 | 15.2 | 15.2 | 44.5 | 44.5 | 146 | 146 | 345 | 345 | 1160 | 1160 | 3100 | 3100 | 11200 | 11200 | 15800 | 15800 | 31500
27 | N2O | Nitrous Oxide | 45 psia | 5.1 | 15.2 | 15.2 | 44.5 | 44.5 | 148 | 148 | 345 | 345 | 1160 | 1160 | 3100 | 3100 | 11000 | 11000 | 15740 | 15800 | 31420
28 | CH4 | Methane | 45 psia | 6.9 | 20.5 | 20.5 | 61 | 61 | 205 | 205 | 570 | 570 | 1920 | 1920 | 5200 | 5200 | 18400 | 18400 | 32000
29 | NH3 | Ammonia | 45 psia | 7.4 | 22 | 22 | 65 | 65 | 220 | 220 | 560 | 560 | 1880 | 1880 | 5000 | 5000 | 18000 | 18000 | 27910 | 27910 | 55736
32 | SO2 | Sulfur Dioxide | 45 psia | 5.9 | 17.6 | 17.6 | 48 | 48 | 162 | 162 | 285 | 285 | 960 | 960 | 2600 | 2600 | 9200
33 | CH3F | Methyl Fluoride | 45 psia | 6.9 | 20.5 | 20.5 | 60 | 60 | 194 | 194 | 395 | 395 | 1320 | 1320 | 3550 | 3550 | 12600
34 | COS | Carbonyl Sulfide | 45 psia | 6 | 18.2 | 18.2 | 49 | 49 | 166 | 166 | 295 | 295 | 990 | 990 | 2650 | 2650 | 9400
39 | SiH4 | Silane | 45 psia | 7 | 21 | 21 | 61 | 61 | 198 | 198 | 400 | 400 | 1340 | 1340 | 3600 | 3600 | 12800
42 | C2H2 | Acetylene | 45 psia | 7.3 | 22 | 22 | 64 | 64 | 210 | 210 | 440 | 440 | 1480 | 1480 | 3950 | 3950 | 14200
48 | BF3 | Boron Trifluoride | 45 psia | 4.1 | 12.6 | 12.6 | 37.5 | 37.5 | 123.5 | 123.5 | 264.8 | 264.8 | 890 | 890 | 2383 | 2383 | 8502
49 | CHF3 | Fluoroform (Freon-23) | 45 psia | 5 | 15 | 15 | 43 | 43 | 140 | 140 | 265 | 265 | 900 | 900 | 2400 | 2400 | 8600
53 | NF3 | Nitrogen Trifluoride | 45 psia | 4.3 | 12.8 | 12.8 | 37.5 | 37.5 | 122 | 122 | 265 | 265 | 880 | 880 | 2350 | 2350 | 8500
54 | C2H6 | Ethane | 45 psia | 7.4 | 23.2 | 23.2 | 66.1 | 66.1 | 221 | 221 | 396.5 | 396.5 | 1332 | 1332 | 3568 | 3568 | 12730
57 | CHClF2 | Chlorodifluoromethane (Freon-22) | 45 psia | 5.4 | 16.8 | 16.8 | 40.5 | 40.5 | 154.2 | 154.2 | 233.7 | 233.7 | 785.5
58 | B2H6 | Diborane | 45 psia | 9.6 | 28.5 | 28.5 | 73 | 73 | 260 | 260 | 420 | 420 | 1420 | 1420 | 3800 | 3800 | 13600
61 | C3H6-a) | Cyclopropane | 45 psia | 8.4 | 25 | 25 | 60 | 60 | 230 | 230 | 345 | 345 | 1160
63 | CF4 | Carbon Tetrafluoride (Freon-14) | 45 psia | 4.4 | 13 | 13 | 37.5 | 37.5 | 122 | 122 | 235 | 235 | 790 | 790 | 2100 | 2100 | 7500
69 | C3H6-b) | Propylene | 45 psia | 8.6 | 26 | 26 | 59 | 59 | 235 | 235 | 340 | 340 | 1140
88 | SiF4 | Silicon Tetrafluoride | 45 psia | 4.7 | 13.9 | 13.9 | 37 | 37 | 128.2 | 128.2 | 213.8 | 213.8 | 718.5 | 718.5 | 1923 | 1923 | 6864
89 | C3H8 | Propane | 45 psia | 8.3 | 26.1 | 26.1 | 55.9 | 55.9 | 223.5 | 223.5 | 322.1 | 322.1 | 1082
160 | CH2F2 | Difluoromethane | 45 psia | 5.9 | 17.8 | 17.8 | 50 | 50 | 166 | 166 | 315 | 315 | 1060 | 1060 | 2850 | 2850 | 10200
507 | 20%CO2/H2 | 20%CARBON DIOXIDE/HYDROGEN | 45 psia | 5.3 | 16.5 | 16.5 | 52 | 52 | 166.8 | 166.8 | 524.1 | 524.1 | 1775 | 1775 | 5528 | 5528 | 17505 | 17505 | 44523 | 44523 | 75529
508 | 30%CO2/Air | 30%CARBON DIOXIDE/AIR | 45 psia | 4 | 12.4 | 12.4 | 38.5 | 38.5 | 124.4 | 124.4 | 371 | 371 | 1255 | 1255 | 3539 | 3539 | 12319 | 12319 | 24301 | 24301 | 48523
514 | 1%PH3/N2 | 1%PHOSPHINE/NITROGEN | 45 psia | 3.9 | 12.3 | 12.3 | 38.4 | 38.4 | 123.6 | 123.6 | 376.4 | 376.4 | 1274 | 1274 | 3906 | 3906 | 12529 | 12529 | 29304 | 29304 | 55829
531 | 1%PH3/SiH4 | 1%PHOSPHINE/SILANE | 45 psia | 5.9 | 18.5 | 18.5 | 54.9 | 54.9 | 180.6 | 180.6 | 389 | 389 | 1307 | 1307 | 3500 | 3500 | 12491
532 | 10%H2/N2 | 10%HYDROGEN/NITROGEN | 45 psia | 4 | 12.4 | 12.4 | 39 | 39 | 125.6 | 125.6 | 384.7 | 384.7 | 1302 | 1302 | 4005 | 4005 | 12814 | 12814 | 31930 | 31930 | 56720
536 | 20%O2/He | 20%OXYGEN/HELIUM | 45 psia | 3.3 | 10.2 | 10.2 | 32.8 | 32.8 | 104.6 | 104.6 | 342.8 | 342.8 | 1162 | 1162 | 3702 | 3702 | 11506 | 11506 | 29299 | 29299 | 47508
537 | 1%PH3/Ar | 1%PHOSPHINE/ARGON | 45 psia | 3.1 | 9.6 | 9.6 | 30.2 | 30.2 | 97.2 | 97.2 | 300.1 | 300.1 | 1016 | 1016 | 3139 | 3139 | 10006 | 10006 | 25440 | 25440 | 43971
539 | 2%PH3/Ar | 2%PHOSPHINE/ARGON | 45 psia | 3.1 | 9.7 | 9.7 | 30.4 | 30.4 | 97.8 | 97.8 | 301.7 | 301.7 | 1021 | 1021 | 3154 | 3154 | 10057 | 10057 | 25568 | 25568 | 44234
542 | 5%H2/N2 | 5%HYDROGEN/NITROGEN | 45 psia | 4 | 12.4 | 12.4 | 38.7 | 38.7 | 124.6 | 124.6 | 380.5 | 380.5 | 1288 | 1288 | 3955 | 3955 | 12671 | 12671 | 30586 | 30586 | 56271
543 | 16%CO2/N2 | 16%CARBON DIOXIDE/NITROGEN | 45 psia | 4 | 12.5 | 12.5 | 38.8 | 38.8 | 125.4 | 125.4 | 377.4 | 377.4 | 1277 | 1277 | 3725 | 3725 | 12544 | 12544 | 26444 | 26444 | 52802
544 | 2%SiH4/H2 | 2%SILANE/HYDROGEN | 45 psia | 7.5 | 23.5 | 23.5 | 75 | 75 | 239.6 | 239.6 | 777 | 777 | 2634 | 2634 | 8343 | 8343 | 26050 | 26050 | 66311 | 66311 | 108736
545 | 15%H2/N2 | 15%HYDROGEN/NITROGEN | 45 psia | 4 | 12.5 | 12.5 | 39.3 | 39.3 | 126.6 | 126.6 | 389.1 | 389.1 | 1317 | 1317 | 4058 | 4058 | 12967 | 12967 | 32962 | 32962 | 57211
546 | 1%PH3/He | 1%PHOSPHINE/HELIUM | 45 psia | 3.6 | 11.1 | 11.1 | 35.7 | 35.7 | 113.8 | 113.8 | 377.1 | 377.1 | 1279 | 1279 | 4099 | 4099 | 12675 | 12675 | 32283 | 32283 | 51719
547 | 0.01%B2H6/H2 | 0.01%DIBORANE/HYDROGEN | 45 psia | 7.9 | 24.8 | 24.8 | 79.4 | 79.4 | 253.4 | 253.4 | 825.8 | 825.8 | 2800 | 2800 | 8890 | 8890 | 27701 | 27701 | 70522 | 70522 | 115059
548 | 0.01%SiH4/H2 | 0.01%SILANE/HYDROGEN | 45 psia | 7.9 | 24.8 | 24.8 | 79.4 | 79.4 | 253.4 | 253.4 | 825.6 | 825.6 | 2799 | 2799 | 8889 | 8889 | 27696 | 27696 | 70510 | 70510 | 115039
549 | 0.5%B2H6/Ar | 0.5%DIBORANE/ARGON | 45 psia | 3.1 | 9.6 | 9.6 | 30.2 | 30.2 | 97.1 | 97.1 | 299.9 | 299.9 | 1015 | 1015 | 3137 | 3137 | 9998 | 9998 | 25418 | 25418 | 43926
550 | 0.5%PH3/N2 | 0.5%PHOSPHINE/NITROGEN | 45 psia | 3.9 | 12.2 | 12.2 | 38.3 | 38.3 | 123.4 | 123.4 | 375.9 | 375.9 | 1272 | 1272 | 3901 | 3901 | 12512 | 12512 | 29394 | 29394 | 55725
551 | 0.5%SiH4/H2 | 0.5%SILANE/HYDROGEN | 45 psia | 7.8 | 24.5 | 24.5 | 78.2 | 78.2 | 249.6 | 249.6 | 812.4 | 812.4 | 2755 | 2755 | 8740 | 8740 | 27248 | 27248 | 69368 | 69368 | 113325
552 | 0.8%PH3/N2 | 0.8%PHOSPHINE/NITROGEN | 45 psia | 3.9 | 12.3 | 12.3 | 38.3 | 38.3 | 123.6 | 123.6 | 376.2 | 376.2 | 1273 | 1273 | 3904 | 3904 | 12522 | 12522 | 29340 | 29340 | 55787
553 | 0.8%PH3/SiH4 | 0.8%PHOSPHINE/SILANE | 45 psia | 5.9 | 18.5 | 18.5 | 54.9 | 54.9 | 180.7 | 180.7 | 389 | 389 | 1307 | 1307 | 3501 | 3501 | 12491
554 | 0.9%AsH3/H2 | 0.9%ARSINE/HYDROGEN | 45 psia | 7.4 | 23 | 23 | 73.5 | 73.5 | 234.7 | 234.7 | 761.3 | 761.3 | 2581 | 2581 | 8176 | 8176 | 25527 | 25527 | 64979 | 64979 | 106510
555 | 1%AsH3/N2 | 1%ARSINE/NITROGEN | 45 psia | 3.9 | 12.2 | 12.2 | 38.2 | 38.2 | 123.1 | 123.1 | 374.4 | 374.4 | 1267 | 1267 | 3878 | 3878 | 12462 | 12462 | 28985 | 28985 | 55562
556 | 1%AsH3/SiH4 | 1%ARSINE/SILANE | 45 psia | 5.9 | 18.4 | 18.4 | 54.6 | 54.6 | 179.6 | 179.6 | 386.3 | 386.3 | 1298 | 1298 | 3477 | 3477 | 12406
557 | 1%B2H6/H2 | 1%DIBORANE/HYDROGEN | 45 psia | 7.8 | 24.5 | 24.5 | 78.4 | 78.4 | 250.2 | 250.2 | 813 | 813 | 2757 | 2757 | 8738 | 8738 | 27263 | 27263 | 69403 | 69403 | 113585
558 | 1%B2H6/N2 | 1%Diborane/Nitrogen | 45 psia | 4 | 12.3 | 12.3 | 38.5 | 38.5 | 124.2 | 124.2 | 377.8 | 377.8 | 1279 | 1279 | 3910 | 3910 | 12575 | 12575 | 29234 | 29234 | 56075
559 | 1%BCl3/H2 | 1%BORON TRICHLORIDE/HYDROGEN | 45 psia | 7.4 | 23.1 | 23.1 | 73.5 | 73.5 | 235.1 | 235.1 | 758.1 | 758.1 | 2570 | 2570 | 8114 | 8114 | 25399 | 25399 | 64645 | 64645 | 106647
560 | 1%BCl3/N2 | 1%BORON TRICHLORIDE/NITROGEN | 45 psia | 4 | 12.3 | 12.3 | 38.4 | 38.4 | 124 | 124 | 376.1 | 376.1 | 1273 | 1273 | 3848 | 3848 | 12514 | 12514 | 28361 | 28361 | 55961
561 | 1%H2/N2 | 1%HYDROGEN/NITROGEN | 45 psia | 4 | 12.3 | 12.3 | 38.4 | 38.4 | 123.9 | 123.9 | 377.4 | 377.4 | 1277 | 1277 | 3918 | 3918 | 12563 | 12563 | 29590 | 29590 | 55939
562 | 1%O2/N2 | 1%OXYGEN/NITROGEN | 45 psia | 3.9 | 12.2 | 12.2 | 38.3 | 38.3 | 123.5 | 123.5 | 376.1 | 376.1 | 1273 | 1273 | 3903 | 3903 | 12519 | 12519 | 29360 | 29360 | 55766
563 | 1%PH3/H2 | 1%PHOSPHINE/HYDROGEN | 45 psia | 7.7 | 24 | 24 | 76.8 | 76.8 | 245.2 | 245.2 | 797 | 797 | 2702 | 2702 | 8569 | 8569 | 26729 | 26729 | 68044 | 68044 | 111309
564 | 1.5%AsH3/H2 | 1.5%ARSINE/HYDROGEN | 45 psia | 7 | 22 | 22 | 70.3 | 70.3 | 224.5 | 224.5 | 726.7 | 726.7 | 2464 | 2464 | 7794 | 7794 | 24358 | 24358 | 62000 | 62000 | 101885
567 | 5%H2O/Air | 5%WATER VAPOR/AIR | 45 psia | 3.9 | 12 | 12 | 37.5 | 37.5 | 121 | 121 | 369.4 | 369.4 | 1250 | 1250 | 3839 | 3839 | 12300 | 12300 | 29606 | 29606 | 54641
569 | 2%O3/O2 | 2%OZONE/OXYGEN | 45 psia | 3.5 | 10.7 | 10.7 | 33.7 | 33.7 | 108.5 | 108.5 | 333.8 | 333.8 | 1130 | 1130 | 3483 | 3483 | 11124 | 11124 | 28278 | 28278 | 49012
588 | 2%H2/N2 | 2%HYDROGEN/NITROGEN | 45 psia | 4 | 12.3 | 12.3 | 38.5 | 38.5 | 124.1 | 124.1 | 378.2 | 378.2 | 1280 | 1280 | 3927 | 3927 | 12590 | 12590 | 29833 | 29833 | 56020
589 | 2%SiH4/He | 2%SILANE/HELIUM | 45 psia | 3.6 | 11.2 | 11.2 | 35.9 | 35.9 | 114.4 | 114.4 | 378.8 | 378.8 | 1285 | 1285 | 4116 | 4116 | 12732 | 12732 | 32429 | 32429 | 52005
595 | 3%B2H6/N2 | 3%DIBORANE/NITROGEN | 45 psia | 4 | 12.5 | 12.5 | 39.1 | 39.1 | 126.3 | 126.3 | 382.8 | 382.8 | 1296 | 1296 | 3900 | 3900 | 12737 | 12737 | 28740 | 28740 | 56991
596 | 3%H2/He | 3%HYDROGEN/HELIUM | 45 psia | 3.6 | 11.3 | 11.3 | 36.3 | 36.3 | 115.8 | 115.8 | 384 | 384 | 1302 | 1302 | 4177 | 4177 | 12910 | 12910 | 32882 | 32882 | 52643
597 | 3%H2/N2 | 3%HYDROGEN/NITROGEN | 45 psia | 4 | 12.3 | 12.3 | 38.5 | 38.5 | 124.2 | 124.2 | 379 | 379 | 1283 | 1283 | 3936 | 3936 | 12616 | 12616 | 30080 | 30080 | 56102
603 | 30%He/O2 | 30%HELIUM/OXYGEN | 45 psia | 3.4 | 10.5 | 10.5 | 33.2 | 33.2 | 106.5 | 106.5 | 336.4 | 336.4 | 1139 | 1139 | 3559 | 3559 | 11243 | 11243 | 28599 | 28599 | 48240
604 | 30%O2/He | 30%OXYGEN/HELIUM | 45 psia | 3.3 | 10.2 | 10.2 | 32.8 | 32.8 | 104.7 | 104.7 | 340.8 | 340.8 | 1155 | 1155 | 3666 | 3666 | 11431 | 11431 | 29100 | 29100 | 47544
605 | 4%B2H6/N2 | 4%DIBORANE/NITROGEN | 45 psia | 4.1 | 12.6 | 12.6 | 39.5 | 39.5 | 127.3 | 127.3 | 385.3 | 385.3 | 1304 | 1304 | 3895 | 3895 | 12817 | 12817 | 28497 | 28497 | 56903
607 | 4%H2/N2 | 4%HYDROGEN/NITROGEN | 45 psia | 4 | 12.3 | 12.3 | 38.6 | 38.6 | 124.4 | 124.4 | 379.7 | 379.7 | 1285 | 1285 | 3946 | 3946 | 12643 | 12643 | 30331 | 30331 | 56186
615 | 5%B2H6/Ar | 5%DIBORANE/ARGON | 45 psia | 3.5 | 10.6 | 10.6 | 32.5 | 32.5 | 106 | 106 | 315 | 315 | 1080 | 1080 | 3200 | 3200 | 10800 | 10800 | 25000 | 25000 | 47500
619 | 5%H2/Ar | 5%HYDROGEN/ARGON | 45 psia | 3.1 | 9.7 | 9.7 | 30.5 | 30.5 | 98 | 98 | 303.3 | 303.3 | 1027 | 1027 | 3176 | 3176 | 10114 | 10114 | 25714 | 25714 | 44332
623 | 5%O2/Ar | 5%Oxygen/Argon | 45 psia | 3.1 | 9.7 | 9.7 | 30.3 | 30.3 | 97.6 | 97.6 | 301.4 | 301.4 | 1020 | 1020 | 3152 | 3152 | 10047 | 10047 | 25543 | 25543 | 44151
630 | 50%He/O2 | 50%HELIUM/OXYGEN | 45 psia | 3.3 | 10.4 | 10.4 | 33 | 33 | 105.7 | 105.7 | 338.8 | 338.8 | 1148 | 1148 | 3615 | 3615 | 11344 | 11344 | 28869 | 28869 | 47914
631 | 50%N2/O2 | 50%NITROGEN/OXYGEN | 45 psia | 3.7 | 11.3 | 11.3 | 35.6 | 35.6 | 114.6 | 114.6 | 351.5 | 351.5 | 1190 | 1190 | 3663 | 3663 | 11710 | 11710 | 29651 | 29651 | 51757
640 | 2%PH3/N2 | 2%PHOSPHINE/NITROGEN | 45 psia | 4 | 12.3 | 12.3 | 38.5 | 38.5 | 124.1 | 124.1 | 377.5 | 377.5 | 1278 | 1278 | 3903 | 3903 | 12563 | 12563 | 29123 | 29123 | 56038
641 | 15%O3/O2 | 15%OZONE/OXYGEN | 45 psia | 4.1 | 12 | 12 | 36.5 | 36.5 | 120 | 120 | 350 | 350 | 1180 | 1180 | 3600 | 3600 | 11800 | 11800 | 25500 | 25500 | 50930
651 | 12%O3/O2 | 12%OZONE/OXYGEN | 45 psia | 3.6 | 11.3 | 11.3 | 35.3 | 35.3 | 113.8 | 113.8 | 345.6 | 345.6 | 1170 | 1170 | 3531 | 3531 | 11499 | 11499 | 26332 | 26332 | 51381
653 | 2%SiH4/N2 | 2%SILANE/NITROGEN | 45 psia | 4 | 12.3 | 12.3 | 38.5 | 38.5 | 124.2 | 124.2 | 377.7 | 377.7 | 1278 | 1278 | 3904 | 3904 | 12570 | 12570 | 29148 | 29148 | 56065
654 | 5%B2H6/N2 | 5%DIBORANE/NITROGEN | 45 psia | 4.5 | 13.4 | 13.4 | 40.5 | 40.5 | 134 | 134 | 390 | 390 | 1320 | 1320 | 4000 | 4000 | 13200 | 13200 | 28000 | 28000 | 56000
656 | 0.5%PH3/H2 | 0.5%PHOSPHINE/HYDROGEN | 45 psia | 7.8 | 24.4 | 24.4 | 78.1 | 78.1 | 249.2 | 249.2 | 810.9 | 810.9 | 2750 | 2750 | 8724 | 8724 | 27199 | 27199 | 69242 | 69242 | 113122
660 | 0.3%PH3/SiH4 | 0.3%PHOSPHINE/SILANE | 45 psia | 5.9 | 18.5 | 18.5 | 54.9 | 54.9 | 180.7 | 180.7 | 389 | 389 | 1307 | 1307 | 3501 | 3501 | 12492
662 | 0.8%B2H6/N2 | 0.8%DIBORANE/NITROGEN | 45 psia | 4 | 12.3 | 12.3 | 38.5 | 38.5 | 124 | 124 | 377.3 | 377.3 | 1277 | 1277 | 3911 | 3911 | 12559 | 12559 | 29284 | 29284 | 55984
675 | 0.8%PH3/He | 0.8%PHOSPHINE/HELIUM | 45 psia | 3.6 | 11.1 | 11.1 | 35.7 | 35.7 | 113.7 | 113.7 | 377 | 377 | 1279 | 1279 | 4099 | 4099 | 12674 | 12674 | 32281 | 32281 | 51705
687 | 20%He/O2 | 20%HELIUM/OXYGEN | 45 psia | 3.4 | 10.5 | 10.5 | 33.3 | 33.3 | 106.8 | 106.8 | 334.8 | 334.8 | 1134 | 1134 | 3528 | 3528 | 11182 | 11182 | 28438 | 28438 | 48360
694 | 15%H2/Ar | 15%HYDROGEN/ARGON | 45 psia | 3.2 | 9.8 | 9.8 | 31 | 31 | 99.6 | 99.6 | 310 | 310 | 1050 | 1050 | 3255 | 3255 | 10344 | 10344 | 26302 | 26302 | 45092
695 | 2%B2H6/N2 | 2%DIBORANE/NITROGEN | 45 psia | 4 | 12.4 | 12.4 | 38.8 | 38.8 | 125.2 | 125.2 | 380.3 | 380.3 | 1287 | 1287 | 3905 | 3905 | 12656 | 12656 | 28986 | 28986 | 56532
700 | 4%H2/Ar | 4%HYDROGEN/ARGON | 45 psia | 3.1 | 9.7 | 9.7 | 30.4 | 30.4 | 97.9 | 97.9 | 302.7 | 302.7 | 1025 | 1025 | 3168 | 3168 | 10093 | 10093 | 25661 | 25661 | 44263
701 | 10%B2H6/H2 | 10%DIBORANE/HYDROGEN | 45 psia | 8.1 | 24.5 | 24.5 | 77 | 77 | 245 | 245 | 770 | 770 | 2600 | 2600 | 7800 | 7800 | 25500 | 25500 | 66000 | 66000 | 112000
710 | 10%CH4/Ar | 10%METHANE/ARGON | 45 psia | 3.2 | 9.8 | 9.8 | 30.9 | 30.9 | 99.4 | 99.4 | 307.2 | 307.2 | 1040 | 1040 | 3214 | 3214 | 10244 | 10244 | 26044 | 26044 | 44975
722 | 5%B2H6/H2 | 5%Diborane/Hydrogen | 45 psia | 7.6 | 23.7 | 23.7 | 75.4 | 75.4 | 241.2 | 241.2 | 774.8 | 774.8 | 2626 | 2626 | 8275 | 8275 | 25948 | 25948 | 66035 | 66035 | 109394
723 | 20%O3/N2 | 20%OZONE/NITROGEN | 45 psia | 4.2 | 13 | 13 | 40.4 | 40.4 | 130.7 | 130.7 | 387.3 | 387.3 | 1310 | 1310 | 3626 | 3626 | 12852 | 12852 | 24147 | 24147 | 48216
724 | 1%AsH3/H2 | 1%ARSINE/HYDROGEN | 45 psia | 7.3 | 22.8 | 22.8 | 72.9 | 72.9 | 232.9 | 232.9 | 755.2 | 755.2 | 2560 | 2560 | 8108 | 8108 | 25318 | 25318 | 64448 | 64448 | 105687
768 | 3.5%H2/N2 | 3.5% Hydrogen/ Nitrogen | 45 psia | 4 | 12.3 | 12.3 | 38.6 | 38.6 | 124.3 | 124.3 | 379.3 | 379.3 | 1284 | 1284 | 3941 | 3941 | 12630 | 12630 | 30205 | 30205 | 56144
771 | 0.7%GeH4/H2 | 0.7%Germane/Hydrogen | 45 psia | 7.5 | 23.5 | 23.5 | 75.1 | 75.1 | 239.7 | 239.7 | 778.3 | 778.3 | 2639 | 2639 | 8361 | 8361 | 26096 | 26096 | 66430 | 66430 | 108815
775 | 1.5%GeH4/H2 | 1.5%Germane/Hydrogen | 45 psia | 7.1 | 22.3 | 22.3 | 71 | 71 | 226.9 | 226.9 | 734 | 734 | 2488 | 2488 | 7869 | 7869 | 24600 | 24600 | 62616 | 62616 | 102957
784 | 0.02%CO/N2 | 0.02%CARBON MONOXIDE/NITROGEN | 45 psia | 4 | 12.3 | 12.3 | 38.4 | 38.4 | 123.7 | 123.7 | 376.7 | 376.7 | 1275 | 1275 | 3909 | 3909 | 12537 | 12537 | 29351 | 29351 | 55859
786 | 0.1%CO/N2 | 0.1%CARBON MONOXIDE/NITROGEN | 45 psia | 4 | 12.3 | 12.3 | 38.4 | 38.4 | 123.7 | 123.7 | 376.7 | 376.7 | 1275 | 1275 | 3909 | 3909 | 12537 | 12537 | 29351 | 29351 | 55859
789 | 0.1%PH3/N2 | 0.1%Phosphine/Nitrogen | 45 psia | 3.9 | 12.2 | 12.2 | 38.2 | 38.2 | 123.2 | 123.2 | 375.4 | 375.4 | 1271 | 1271 | 3898 | 3898 | 12498 | 12498 | 29467 | 29467 | 55642
805 | 1%B2H6/Ar | 1%Diborane/Argon | 45 psia | 3.1 | 9.7 | 9.7 | 30.3 | 30.3 | 97.6 | 97.6 | 301.1 | 301.1 | 1020 | 1020 | 3149 | 3149 | 10039 | 10039 | 25523 | 25523 | 44142
817 | 10%O3/N2 | 10%OZONE/NITROGEN | 45 psia | 4.1 | 12.6 | 12.6 | 39.3 | 39.3 | 126.9 | 126.9 | 381.7 | 381.7 | 1291 | 1291 | 3763 | 3763 | 12686 | 12686 | 26610 | 26610 | 53134
820 | 15%B2H6/H2 | 15%Diborane/Hydrogen | 45 psia | 8 | 24 | 24 | 75 | 75 | 240 | 240 | 740 | 740 | 2550 | 2550 | 7500 | 7500 | 25000 | 25000 | 64000 | 64000 | 110000
822 | 2%NO/N2 | 2% Nitric Oxide/ Nitrogen | 45 psia | 3.9 | 12.2 | 12.2 | 38.2 | 38.2 | 123 | 123 | 374.8 | 374.8 | 1269 | 1269 | 3892 | 3892 | 12478 | 12478 | 29489 | 29489 | 55537
823 | 2%SiH4/Ar | 2%Silane/Argon | 45 psia | 3.1 | 9.7 | 9.7 | 30.4 | 30.4 | 97.8 | 97.8 | 301.7 | 301.7 | 1022 | 1022 | 3154 | 3154 | 10059 | 10059 | 25573 | 25573 | 44244
833 | 3%H2/Ar | 3%Hydrogen/Argon | 45 psia | 3.1 | 9.7 | 9.7 | 30.4 | 30.4 | 97.7 | 97.7 | 302.1 | 302.1 | 1023 | 1023 | 3161 | 3161 | 10072 | 10072 | 25607 | 25607 | 44195
850 | 50%H2/N2 | 50%Hydrogen/Nitrogen | 45 psia | 4.4 | 13.7 | 13.7 | 43.2 | 43.2 | 138.5 | 138.5 | 435.3 | 435.3 | 1475 | 1475 | 4594 | 4594 | 14542 | 14542 | 36988 | 36988 | 62708
852 | 50%N2/He | 50%NITROGEN/HELIUM | 45 psia | 3.7 | 11.5 | 11.5 | 36.7 | 36.7 | 117.6 | 117.6 | 375.3 | 375.3 | 1272 | 1272 | 3994 | 3994 | 12559 | 12559 | 31956 | 31956 | 53296
863 | 2%O2/Ar | 2%Oxygen/Argon | 45 psia | 3.1 | 9.6 | 9.6 | 30.3 | 30.3 | 97.4 | 97.4 | 300.7 | 300.7 | 1018 | 1018 | 3145 | 3145 | 10025 | 10025 | 25488 | 25488 | 44060
865 | 5%CO2/5%O2/N2 | 5%CARBON DIOXIDE/5%OXYGEN/NITROGEN | 45 psia | 3.9 | 12.2 | 12.2 | 38.2 | 38.2 | 123.2 | 123.2 | 374 | 374 | 1266 | 1266 | 3839 | 3839 | 12445 | 12445 | 28449 | 28449 | 55598
866 | 2.5%O2/5%CO2/N2 | 2.5%OXYGEN/5%CARBON DIOXIDE/NITROGEN | 45 psia | 4 | 12.3 | 12.3 | 38.3 | 38.3 | 123.7 | 123.7 | 375.3 | 375.3 | 1270 | 1270 | 3846 | 3846 | 12488 | 12488 | 28431 | 28431 | 55817
867 | 5%CO2/10%O2/N2 | 5%CARBON DIOXIDE/10%OXYGEN/NITROGEN | 45 psia | 3.9 | 12.1 | 12.1 | 37.9 | 37.9 | 122.2 | 122.2 | 371.4 | 371.4 | 1257 | 1257 | 3825 | 3825 | 12360 | 12360 | 28483 | 28483 | 55169
869 | 20%O3/O2 | 20%Ozone/Oxygen | 45 psia | 4.2 | 12.4 | 12.4 | 37.5 | 37.5 | 122 | 122 | 360 | 360 | 1200 | 1200 | 3550 | 3550 | 12000 | 12000 | 24320 | 24320 | 48500
875 | 20%O2/Ar | 20%Oxygen/Argon | 45 psia | 3.2 | 9.8 | 9.8 | 30.7 | 30.7 | 98.7 | 98.7 | 304.8 | 304.8 | 1032 | 1032 | 3187 | 3187 | 10161 | 10161 | 25833 | 25833 | 44638
886 | 0.01%PH3/Ar | 0.01%Phosphine/Argon | 45 psia | 3.1 | 9.6 | 9.6 | 30 | 30 | 96.7 | 96.7 | 298.6 | 298.6 | 1011 | 1011 | 3125 | 3125 | 9957 | 9957 | 25315 | 25315 | 43713
887 | 0.1%PH3/Ar | 0.1%Phosphine/Argon | 45 psia | 3.1 | 9.6 | 9.6 | 30.1 | 30.1 | 96.7 | 96.7 | 298.8 | 298.8 | 1011 | 1011 | 3126 | 3126 | 9961 | 9961 | 25326 | 25326 | 43736
888 | 0.1%B2H6/Ar | 0.1%Diborane/Argon | 45 psia | 3.1 | 9.6 | 9.6 | 30.1 | 30.1 | 96.7 | 96.7 | 298.9 | 298.9 | 1012 | 1012 | 3127 | 3127 | 9965 | 9965 | 25334 | 25334 | 43753
898 | 1%GeH4/H2 | 1%Germane/Hydrogen | 45 psia | 7.4 | 23 | 23 | 73.4 | 73.4 | 234.6 | 234.6 | 760.6 | 760.6 | 2579 | 2579 | 8164 | 8164 | 25498 | 25498 | 64905 | 64905 | 106477
910 | 0.5%GeH4/H2 | 0.5%Germane/Hydrogen | 45 psia | 7.6 | 23.9 | 23.9 | 76.2 | 76.2 | 243.4 | 243.4 | 790.9 | 790.9 | 2682 | 2682 | 8502 | 8502 | 26523 | 26523 | 67520 | 67520 | 110481
916 | 2%PH3/H2 | 2%Phosphine/Hydrogen | 45 psia | 7.5 | 23.4 | 23.4 | 74.5 | 74.5 | 238.1 | 238.1 | 772.1 | 772.1 | 2618 | 2618 | 8290 | 8290 | 25885 | 25885 | 65890 | 65890 | 108053
919 | 20%H2/20%CO/N2 | 20%Hydrogen/20%Carbon monoxide/Nitrogen | 45 psia | 4.1 | 12.6 | 12.6 | 39.7 | 39.7 | 127.7 | 127.7 | 393.8 | 393.8 | 1333 | 1333 | 4114 | 4114 | 13126 | 13126 | 33370 | 33370 | 57721
920 | 20%H2/20%CO/Ar | 20%Hydrogen/20%Carbon monoxide/Argon | 45 psia | 3.3 | 10.3 | 10.3 | 32.6 | 32.6 | 104.8 | 104.8 | 326.5 | 326.5 | 1106 | 1106 | 3431 | 3431 | 10896 | 10896 | 27708 | 27708 | 47397
921 | 4%O2/N2 | 4%Oxygen/Nitrogen | 45 psia | 3.9 | 12.2 | 12.2 | 38.1 | 38.1 | 122.9 | 122.9 | 374.4 | 374.4 | 1267 | 1267 | 3887 | 3887 | 12464 | 12464 | 29386 | 29386 | 55491
926 | 3%H2S/H2 | 3%Hydrogen Sulfide/Hydrogen | 45 psia | 5.4 | 16.9 | 16.9 | 54.2 | 54.2 | 173 | 173 | 569 | 569 | 1929 | 1929 | 6158 | 6158 | 19107 | 19107 | 48656 | 48656 | 78599
927 | 6%B2H6/N2 | 6%DIBORANE/NITROGEN | 45 psia | 4.1 | 12.9 | 12.9 | 40.1 | 40.1 | 129.4 | 129.4 | 390.3 | 390.3 | 1321 | 1321 | 3886 | 3886 | 12978 | 12978 | 28018 | 28018 | 55946
929 | 10%CH4/N2 | 10%Methane/Nitrogen | 45 psia | 4.1 | 12.8 | 12.8 | 39.9 | 39.9 | 128.7 | 128.7 | 390.3 | 390.3 | 1321 | 1321 | 3988 | 3988 | 12988 | 12988 | 29456 | 29456 | 58078
930 | 3.9%H2/N2 | 3.9%Hydrogen/Nitrogen | 45 psia | 4 | 12.3 | 12.3 | 38.6 | 38.6 | 124.4 | 124.4 | 379.7 | 379.7 | 1285 | 1285 | 3945 | 3945 | 12641 | 12641 | 30305 | 30305 | 56178
936 | 10%He/N2 | 10%Helium/Nitrogen | 45 psia | 3.9 | 12.2 | 12.2 | 38.2 | 38.2 | 122.8 | 122.8 | 377.6 | 377.6 | 1278 | 1278 | 3939 | 3939 | 12583 | 12583 | 31986 | 31986 | 55508
941 | 1%O2/Ar | 1%Oxygen/Argon | 45 psia | 3.1 | 9.6 | 9.6 | 30.3 | 30.3 | 97.4 | 97.4 | 300.5 | 300.5 | 1017 | 1017 | 3143 | 3143 | 10018 | 10018 | 25470 | 25470 | 44030
946 | 30%C2H4/He | 30%Ethylene/Helium | 45 psia | 4.3 | 13.4 | 13.4 | 42.6 | 42.6 | 136.5 | 136.5 | 436.9 | 436.9 | 1481 | 1481 | 4656 | 4656 | 14625 | 14625 | 37216 | 37216 | 61902
955 | 10%H2/Ar | 10%HYDROGEN/ARGON | 45 psia | 3.2 | 9.8 | 9.8 | 30.7 | 30.7 | 98.8 | 98.8 | 306.5 | 306.5 | 1038 | 1038 | 3214 | 3214 | 10224 | 10224 | 25997 | 25997 | 44694
958 | 17%CH4/CO2 | 17%Methane/Carbon Dioxide | 45 psia | 4.7 | 14.8 | 14.8 | 44.7 | 44.7 | 146 | 146 | 357.3 | 357.3 | 1200 | 1200 | 3215 | 3215 | 11473 | 11473 | 17323
968 | 50%C3H8/N2 | 50%PROPANE/NITROGEN | 45 psia | 5.9 | 18.4 | 18.4 | 54 | 54 | 178.4 | 178.4 | 362.4 | 362.4 | 1218 | 1218 | 3261 | 3261 | 11638
976 | 4%CH4/Ar | 4%Methane/Argon | 45 psia | 3.1 | 9.7 | 9.7 | 30.5 | 30.5 | 98.1 | 98.1 | 302.9 | 302.9 | 1026 | 1026 | 3168 | 3168 | 10100 | 10100 | 25678 | 25678 | 44370
979 | 0.5%B2H6/He | 0.5%Diborane/Helium | 45 psia | 3.6 | 11.2 | 11.2 | 35.9 | 35.9 | 114.4 | 114.4 | 379.4 | 379.4 | 1287 | 1287 | 4126 | 4126 | 12755 | 12755 | 32489 | 32489 | 52027
984 | 1.4%C2H2/Ar | 1.4%Acetylene/Argon | 45 psia | 3.1 | 9.7 | 9.7 | 30.4 | 30.4 | 97.9 | 97.9 | 301.9 | 301.9 | 1022 | 1022 | 3156 | 3156 | 10063 | 10063 | 25583 | 25583 | 44258
987 | 20%H2S/20%CO2/N2 | 20%Hydrogen Sulfide/20%Carbon Dioxide/Nitrogen | 45 psia | 4.3 | 13.4 | 13.4 | 41.3 | 41.3 | 133.9 | 133.9 | 393.6 | 393.6 | 1331 | 1331 | 3599 | 3599 | 12842 | 12842 | 23227 | 23227 | 46379
989 | 0.1%Cl2/N2 | 0.1%Chlorine/Nitrogen | 45 psia | 4 | 12.3 | 12.3 | 38.4 | 38.4 | 123.7 | 123.7 | 376.6 | 376.6 | 1275 | 1275 | 3908 | 3908 | 12534 | 12534 | 29308 | 29308 | 55853
990 | 1%HCl/N2 | 1%Hydrogen Chloride/Nitrogen | 45 psia | 4 | 12.3 | 12.3 | 38.4 | 38.4 | 123.8 | 123.8 | 376.8 | 376.8 | 1276 | 1276 | 3909 | 3909 | 12543 | 12543 | 29230 | 29230 | 55912
994 | 20%H2/Ar | 20%Hydrogen/Argon | 45 psia | 3.2 | 9.9 | 9.9 | 31.3 | 31.3 | 100.6 | 100.6 | 313.8 | 313.8 | 1063 | 1063 | 3299 | 3299 | 10474 | 10474 | 26635 | 26635 | 45533
996 | 25%H2S/Ar | 25%Hydrogen Sulfide/Argon | 45 psia | 3.5 | 10.8 | 10.8 | 33.8 | 33.8 | 109.1 | 109.1 | 330.4 | 330.4 | 1118 | 1118 | 3422 | 3422 | 10991 | 10991 | 24198 | 24198 | 48319
1000 | 0.9%SiH4/N2 | 0.9%Silane/Nitrogen | 45 psia | 3.9 | 12.3 | 12.3 | 38.3 | 38.3 | 123.6 | 123.6 | 376.4 | 376.4 | 1274 | 1274 | 3906 | 3906 | 12528 | 12528 | 29333 | 29333 | 55820
1001 | 5%Ar/N2 | 5%Argon/Nitrogen | 45 psia | 3.9 | 12 | 12 | 37.6 | 37.6 | 121.4 | 121.4 | 370.1 | 370.1 | 1253 | 1253 | 3845 | 3845 | 12322 | 12322 | 29309 | 29309 | 54802
1006 | 5%Xe/H2 | 5%Xenon/Hydrogen | 45 psia | 2.9 | 8.8 | 8.8 | 28.4 | 28.4 | 90.6 | 90.6 | 299.5 | 299.5 | 1015 | 1015 | 3249 | 3249 | 10062 | 10062 | 25627 | 25627 | 41200
1007 | 1.5%PH3/N2 | 1.5%Phosphine/Nitrogen | 45 psia | 4 | 12.3 | 12.3 | 38.4 | 38.4 | 123.9 | 123.9 | 377 | 377 | 1276 | 1276 | 3906 | 3906 | 12546 | 12546 | 29213 | 29213 | 55933
1014 | 2%B2H6/H2 | 2%Diborane/Hydrogen | 45 psia | 7.8 | 24.3 | 24.3 | 77.5 | 77.5 | 247.4 | 247.4 | 801.7 | 801.7 | 2718 | 2718 | 8603 | 8603 | 26874 | 26874 | 68407 | 68407 | 112300
1016 | 15%CO2/He | 15%Carbon Dioxide/He | 45 psia | 3.4 | 10.6 | 10.6 | 33.9 | 33.9 | 108.3 | 108.3 | 353.8 | 353.8 | 1199 | 1199 | 3815 | 3815 | 11873 | 11873 | 30229 | 30229 | 49163
1017 | 5%CH4/Ar | 5%Methane/Argon | 45 psia | 3.1 | 9.7 | 9.7 | 30.6 | 30.6 | 98.3 | 98.3 | 303.6 | 303.6 | 1028 | 1028 | 3176 | 3176 | 10123 | 10123 | 25736 | 25736 | 44467
1018 | 2%CH2O2/N2 | 2%Formic Acid/Nitrogen | 45 psia | 4 | 12.3 | 12.3 | 38.5 | 38.5 | 124.2 | 124.2 | 377.3 | 377.3 | 1277 | 1277 | 3884 | 3884 | 12555 | 12555 | 28858 | 28858 | 56056
1025 | 15%N2/Ar | 15%Nitrogen/Argon | 45 psia | 3.2 | 9.8 | 9.8 | 30.9 | 30.9 | 99.6 | 99.6 | 307.1 | 307.1 | 1040 | 1040 | 3211 | 3211 | 10239 | 10239 | 26031 | 26031 | 45019
1026 | 13%O3/O2 | 13%OZONE/OXYGEN | 45 psia | 3.7 | 11.4 | 11.4 | 35.6 | 35.6 | 114.9 | 114.9 | 348 | 348 | 1178 | 1178 | 3529 | 3529 | 11578 | 11578 | 25950 | 25950 | 51816
1027 | 0.75%B2H6/N2 | 0.75%Diborane/Nitrogen | 45 psia | 4 | 12.3 | 12.3 | 38.4 | 38.4 | 123.9 | 123.9 | 377.2 | 377.2 | 1277 | 1277 | 3911 | 3911 | 12555 | 12555 | 29297 | 29297 | 55961
1028 | 0.5%SiH4/N2 | 0.5% Silane/Nitrogen | 45 psia | 3.9 | 12.2 | 12.2 | 38.3 | 38.3 | 123.4 | 123.4 | 375.9 | 375.9 | 1272 | 1272 | 3902 | 3902 | 12513 | 12513 | 29401 | 29401 | 55732
1030 | 2%CO/N2 | 2% Carbon Monoxide/ Nitrogen | 45 psia | 4 | 12.3 | 12.3 | 38.4 | 38.4 | 123.7 | 123.7 | 376.7 | 376.7 | 1275 | 1275 | 3909 | 3909 | 12538 | 12538 | 29350 | 29350 | 55861
1031 | 0.5%H2S/N2 | 0.5% Hydrogen Sulfide/ Nitrogen | 45 psia | 4 | 12.3 | 12.3 | 38.4 | 38.4 | 123.9 | 123.9 | 377 | 377 | 1276 | 1276 | 3912 | 3912 | 12550 | 12550 | 29275 | 29275 | 55936
1033 | 0.2%HBr/N2 | 0.2% Hydrogen Bromide/ Nitrogen | 45 psia | 3.9 | 12.2 | 12.2 | 38.2 | 38.2 | 123.1 | 123.1 | 375 | 375 | 1269 | 1269 | 3893 | 3893 | 12483 | 12483 | 29393 | 29393 | 55581
1034 | 0.5%BCl3/N2 | 0.5% Boron Trichloride/ Nitrogen | 45 psia | 3.9 | 12.3 | 12.3 | 38.3 | 38.3 | 123.6 | 123.6 | 375.7 | 375.7 | 1272 | 1272 | 3881 | 3881 | 12505 | 12505 | 28914 | 28914 | 55791
1035 | 0.2%SO2/N2 | 0.2% Sulfur Dioxide/ Nitrogen | 45 psia | 4 | 12.3 | 12.3 | 38.4 | 38.4 | 123.7 | 123.7 | 376.6 | 376.6 | 1275 | 1275 | 3907 | 3907 | 12534 | 12534 | 29274 | 29274 | 55857
1036 | 2%NH3/N2 | 2% Ammonia/ Nitrogen | 45 psia | 4 | 12.3 | 12.3 | 38.5 | 38.5 | 124.3 | 124.3 | 378.3 | 378.3 | 1280 | 1280 | 3925 | 3925 | 12591 | 12591 | 29453 | 29453 | 56104
1038 | 0.5%HCl/N2 | 0.5% Hydrogen Chloride/ Nitrogen | 45 psia | 4 | 12.3 | 12.3 | 38.4 | 38.4 | 123.8 | 123.8 | 376.8 | 376.8 | 1275 | 1275 | 3909 | 3909 | 12540 | 12540 | 29291 | 29291 | 55885
1043 | 94.4%Ar/5%H2/CO2 | 94.4% Argon / 5% Hydrogen / 0.6% Carbon Dioxide | 45 psia | 3.1 | 9.7 | 9.7 | 30.5 | 30.5 | 98.2 | 98.2 | 303.8 | 303.8 | 1029 | 1029 | 3181 | 3181 | 10131 | 10131 | 25759 | 25759 | 44428
1048 | 15%O2/Ar | 15%Oxygen/Argon | 45 psia | 3.1 | 9.7 | 9.7 | 30.6 | 30.6 | 98.3 | 98.3 | 303.6 | 303.6 | 1028 | 1028 | 3175 | 3175 | 10122 | 10122 | 25733 | 25733 | 44469
1049 | 1.1%PH3/N2 | 1.1%Phosphine/Nitrogen | 45 psia | 4 | 12.3 | 12.3 | 38.4 | 38.4 | 123.7 | 123.7 | 376.5 | 376.5 | 1274 | 1274 | 3907 | 3907 | 12532 | 12532 | 29285 | 29285 | 55850
1052 | 5%CO2/Ar | 5%Carbon Dioxide/Argon | 45 psia | 3.2 | 9.8 | 9.8 | 30.8 | 30.8 | 99 | 99 | 304.6 | 304.6 | 1031 | 1031 | 3179 | 3179 | 10149 | 10149 | 25617 | 25617 | 44774
1053 | 7%H2/N2 | 7%HYDROGEN/NITROGEN | 45 psia | 4 | 12.4 | 12.4 | 38.8 | 38.8 | 125 | 125 | 382.2 | 382.2 | 1294 | 1294 | 3975 | 3975 | 12727 | 12727 | 31109 | 31109 | 56446
1059 | 50%NH3/Ar | 50% Ammonia / Argon | 45 psia | 4.1 | 12.6 | 12.6 | 39.3 | 39.3 | 126.8 | 126.8 | 383.7 | 383.7 | 1298 | 1298 | 3903 | 3903 | 12762 | 12762 | 28108 | 28108 | 56126
1060 | 25%O3/O2 | 25%OZONE/OXYGEN | 45 psia | 3.9 | 12 | 12 | 37.4 | 37.4 | 120.8 | 120.8 | 359.7 | 359.7 | 1217 | 1217 | 3409 | 3409 | 11941 | 11941 | 23259 | 23259 | 46443
1061 | 11%O3/N2 | 11%OZONE/NITROGEN | 45 psia | 4.1 | 12.7 | 12.7 | 39.5 | 39.5 | 127.5 | 127.5 | 382.7 | 382.7 | 1295 | 1295 | 3745 | 3745 | 12719 | 12719 | 26300 | 26300 | 52515
1071 | 1%H2O_H2 | 1%WATER VAPOR/HYDROGEN | 45 psia | 7.3 | 21.6 | 21.6 | 69.1 | 69.1 | 220.3 | 220.3 | 721.9 | 721.9 | 2448 | 2448 | 7796 | 7796 | 24232 | 24232 | 61701 | 61701 | 100076
1073 | 0.1%B2H6/H2 | 0.1%DIBORANE/HYDROGEN | 45 psia | 7.9 | 24.8 | 24.8 | 79.3 | 79.3 | 253.1 | 253.1 | 824.5 | 824.5 | 2796 | 2796 | 8876 | 8876 | 27659 | 27659 | 70414 | 70414 | 114916
1074 | 0.1%BCl3/N2 | 0.1%BORON TRICHLORIDE/NITROGEN | 45 psia | 3.9 | 12.2 | 12.2 | 38.2 | 38.2 | 123.3 | 123.3 | 375.4 | 375.4 | 1271 | 1271 | 3897 | 3897 | 12497 | 12497 | 29369 | 29369 | 55655
1078 | 1%NF3/He | 1%NITROGEN TRIFLUORIDE/HELIUM | 45 psia | 3.5 | 10.9 | 10.9 | 35.2 | 35.2 | 112.1 | 112.1 | 371.3 | 371.3 | 1259 | 1259 | 4034 | 4034 | 12478 | 12478 | 31789 | 31789 | 50966
7016 | NO | Nitric Oxide | 45 psia | 3.7 | 11.4 | 11.4 | 35.7 | 35.7 | 114.9 | 114.9 | 352.2 | 352.2 | 1192 | 1192 | 3669 | 3669 | 11734 | 11734 | 29570 | 29570 | 51891
7017 | HI | Hydrogen Iodide | 45 psia | 3.6 | 11.2 | 11.2 | 32.2 | 32.2 | 107.4 | 107.4 | 205.1 | 205.1 | 689.3 | 689.3 | 1845 | 1845 | 6585
7023 | H2Se | Hydrogen Selenide | 45 psia | 4.3 | 13.2 | 13.2 | 38.3 | 38.3 | 127.4 | 127.4 | 250.1 | 250.1 | 840.7 | 840.7 | 2251 | 2251 | 8032
7031 | PH3 | Phosphine | 45 psia | 5.9 | 18.4 | 18.4 | 54.2 | 54.2 | 178.7 | 178.7 | 384.3 | 384.3 | 1291 | 1291 | 3458 | 3458 | 12339
7035 | AsH3 | Arsine | 45 psia | 4.3 | 13.3 | 13.3 | 38.6 | 38.6 | 128.3 | 128.3 | 252.5 | 252.5 | 848.6 | 848.6 | 2272 | 2272 | 8107
7036 | CH3Cl | Methyl Chloride | 45 psia | 6.4 | 19.9 | 19.9 | 54.5 | 54.5 | 186.4 | 186.4 | 314.1 | 314.1 | 1055 | 1055 | 2827 | 2827 | 10087
7038 | C2H4 | Ethylene | 45 psia | 6.7 | 20.9 | 20.9 | 61.2 | 61.2 | 202.2 | 202.2 | 416.1 | 416.1 | 1398 | 1398 | 3744 | 3744 | 13360
7041 | OF2 | Oxygen Difluoride | 45 psia | 3.8 | 11.7 | 11.7 | 35.8 | 35.8 | 116.5 | 116.5 | 299.7 | 299.7 | 1007 | 1007 | 2697 | 2697 | 9623 | 9623 | 15888 | 15888 | 31725
7043 | GeH4 | Germane | 45 psia | 4.5 | 14 | 14 | 40.2 | 40.2 | 134 | 134 | 252.1 | 252.1 | 847.4 | 847.4 | 2269 | 2269 | 8095
7046 | COF2 | Carbonyl Fluoride | 45 psia | 3 | 9.4 | 9.4 | 29.1 | 29.1 | 94.3 | 94.3 | 268.8 | 268.8 | 903.5 | 903.5 | 2419 | 2419 | 8631 | 8631 | 16174 | 16174 | 32296
7051 | C2H3F | Vinyl Fluoride | 45 psia | 5.9 | 18.3 | 18.3 | 52.4 | 52.4 | 174.8 | 174.8 | 321.2 | 321.2 | 1079 | 1079 | 2891 | 2891 | 10315
7052 | CH5N | Methylamine (Mono) | 45 psia | 7.2 | 22.6 | 22.6 | 64.6 | 64.6 | 215.8 | 215.8 | 392.7 | 392.7 | 1319 | 1319 | 3533 | 3533 | 12608
7062 | PF3 | Phosphorus Trifluoride | 45 psia | 2.2 | 6.6 | 6.6 | 20.7 | 20.7 | 66.7 | 66.7 | 204.5 | 204.5 | 692.4 | 692.4 | 2066 | 2066 | 6809 | 6809 | 16802 | 16802 | 30173
7066 | C3H4-k) | Propadiene | 45 psia | 7.7 | 24.1 | 24.1 | 59.3 | 59.3 | 221.5 | 221.5 | 342 | 342 | 1149
7073 | C2H6O | Dimethyl Ether | 45 psia | 7.4 | 23.2 | 23.2 | 55.1 | 55.1 | 211.8 | 211.8 | 317.5 | 317.5 | 1067
7074 | CClF3 | Chlorofluoromethane (R-13) | 45 psia | 4.8 | 14.8 | 14.8 | 36.4 | 36.4 | 136.8 | 136.8 | 209.8 | 209.8 | 705.2
7088 | SiF4 | Silicon Tetrafluoride | 45 psia | 4.7 | 13.9 | 13.9 | 37 | 37 | 128.2 | 128.2 | 213.8 | 213.8 | 718.5 | 718.5 | 1923 | 1923 | 6864
7094 | C2F4 | TETRAFLUOROETHYLENE | 45 psia | 4.6 | 14.5 | 14.5 | 36.9 | 36.9 | 134.6 | 134.6 | 212.7 | 212.7 | 715
7097 | Si2H6 | DISILANE | 45 psia | 7 | 21.8 | 21.8 | 46.6 | 46.6 | 186.7 | 186.7 | 268.9 | 268.9 | 903.9
7099 | GeF4 | GERMANIUM TETRAFLUORIDE | 45 psia | 1.8 | 5.4 | 5.4 | 17 | 17 | 54.8 | 54.8 | 165.7 | 165.7 | 560.8 | 560.8 | 1564 | 1564 | 5507 | 5507 | 12457 | 12457 | 24325
7185 | CH6Si | Methylsilane (MONO) | 45 psia | 7.9 | 24.8 | 24.8 | 54.7 | 54.7 | 218.7 | 218.7 | 315.3 | 315.3 | 1059
7205 | SiH3Cl | Chlorosilane | 45 psia | 5.4 | 16.9 | 16.9 | 46.6 | 46.6 | 159 | 159 | 268.6 | 268.6 | 902.8 | 902.8 | 2417 | 2417 | 8624
7249 | B2F4 | Difluroborane | 45 psia | 2.1 | 6.4 | 6.4 | 20 | 20 | 64.5 | 64.5 | 196.7 | 196.7 | 666.1 | 666.1 | 1934 | 1934 | 6546 | 6546 | 15804 | 15804 | 29133
7500 | 15%PH3/N2 | 15%PHOSPHINE/NITROGEN | 45 psia | 4.2 | 13 | 13 | 40.4 | 40.4 | 130.5 | 130.5 | 391.5 | 391.5 | 1325 | 1325 | 3832 | 3832 | 13011 | 13011 | 26870 | 26870 | 53653
7501 | 5%PH3/N2 | 5%PHOSPHINE/NITROGEN | 45 psia | 4 | 12.5 | 12.5 | 38.9 | 38.9 | 125.6 | 125.6 | 380.7 | 380.7 | 1289 | 1289 | 3887 | 3887 | 12667 | 12667 | 28587 | 28587 | 56671
7502 | 20%SiH4/N2 | 20%SILANE/NITROGEN | 45 psia | 4.3 | 13.3 | 13.3 | 41.3 | 41.3 | 133.6 | 133.6 | 398.6 | 398.6 | 1349 | 1349 | 3810 | 3810 | 13237 | 13237 | 26287 | 26287 | 52489
7504 | 10%AsH3/H2 | 10%ARSINE/HYDROGEN | 45 psia | 5.1 | 15.9 | 15.9 | 50.4 | 50.4 | 161.6 | 161.6 | 512.2 | 512.2 | 1735 | 1735 | 5429 | 5429 | 17126 | 17126 | 43568 | 43568 | 73215
7505 | 40%O2/C2F6 | 40%OXYGEN/HEXAFLUOROETHANE (FREON-116) | 45 psia | 4.3 | 13.3 | 13.3 | 37.6 | 37.6 | 126.2 | 126.2 | 217.5 | 217.5 | 731 | 731 | 1957 | 1957 | 6984
7509 | 10%GeH4/H2 | 10%GERMANE/HYDROGEN | 45 psia | 5.3 | 16.5 | 16.5 | 52.1 | 52.1 | 167.2 | 167.2 | 528.1 | 528.1 | 1789 | 1789 | 5588 | 5588 | 17651 | 17651 | 44902 | 44902 | 75712
7512 | 13%HCl/1.32%Xe/Ne | 13%HYDROGEN CHLORIDE/1.32%XENON/NEON | 45 psia | 2.4 | 7.4 | 7.4 | 23.9 | 23.9 | 76.3 | 76.3 | 248.2 | 248.2 | 841.8 | 841.8 | 2670 | 2670 | 8325 | 8325 | 21194 | 21194 | 34645
7513 | 20%O2/CF4 | 20%OXYGEN/CARBON TETRAFLUORIDE(FREON-14) | 45 psia | 3.9 | 12 | 12 | 35.6 | 35.6 | 117.2 | 117.2 | 246.9 | 246.9 | 829.8 | 829.8 | 2221 | 2221 | 7927
7515 | 1.6%PH3/21%SiH4/Ar | 1.6%PHOSPHINE/21%SILANE/ARGON | 45 psia | 3.6 | 11 | 11 | 34.4 | 34.4 | 111.2 | 111.2 | 335.4 | 335.4 | 1135 | 1135 | 3410 | 3410 | 11155 | 11155 | 23891 | 23891 | 47705
7516 | 10%PH3/H2 | 10%PHOSPHINE/HYDROGEN | 45 psia | 6.4 | 20.1 | 20.1 | 63.8 | 63.8 | 204.3 | 204.3 | 652.5 | 652.5 | 2211 | 2211 | 6946 | 6946 | 21837 | 21837 | 55564 | 55564 | 92622
7517 | 25%PH3/SiH4 | 25%PHOSPHINE/SILANE | 45 psia | 5.9 | 18.5 | 18.5 | 54.7 | 54.7 | 180.3 | 180.3 | 387.6 | 387.6 | 1302 | 1302 | 3488 | 3488 | 12446
7518 | 50%PH3/N2 | 50%PHOSPHINE/NITROGEN | 45 psia | 4.8 | 15 | 15 | 45.8 | 45.8 | 149 | 149 | 406.8 | 406.8 | 1367 | 1367 | 3661 | 3661 | 13064 | 13064 | 21685 | 21685 | 43301
7519 | 15%SiH4/N2 | 15%SILANE/NITROGEN | 45 psia | 4.2 | 13 | 13 | 40.5 | 40.5 | 130.9 | 130.9 | 392.8 | 392.8 | 1329 | 1329 | 3835 | 3835 | 13054 | 13054 | 27050 | 27050 | 54013
7520 | 21%SiH4/4%PH3/Ar | 21%SILANE/4%PHOSPHINE/ARGON | 45 psia | 3.6 | 11.2 | 11.2 | 34.9 | 34.9 | 112.8 | 112.8 | 339.5 | 339.5 | 1149 | 1149 | 3408 | 3408 | 11285 | 11285 | 23614 | 23614 | 47151
7521 | 50%SiH4/He | 50%SILANE/HELIUM | 45 psia | 4.8 | 14.8 | 14.8 | 46.4 | 46.4 | 149.4 | 149.4 | 457.2 | 457.2 | 1548 | 1548 | 4756 | 4756 | 15225 | 15225 | 37760 | 37760 | 67477
7522 | 20%SiHCl3/H2 | 20%TRICHLOROSILANE/HYDROGEN | 45 psia | 5.5 | 17.2 | 17.2 | 51.9 | 51.9 | 169.4 | 169.4 | 416 | 416 | 1398 | 1398 | 3743 | 3743 | 13357 | 13357 | 20434
7527 | 10%PH3/N2 | 10%PHOSPHINE/NITROGEN | 45 psia | 4.1 | 12.7 | 12.7 | 39.6 | 39.6 | 128 | 128 | 386.1 | 386.1 | 1307 | 1307 | 3859 | 3859 | 12839 | 12839 | 27715 | 27715 | 55341
7528 | 4.5%PH3/N2 | 4.5%PHOSPHINE/NITROGEN | 45 psia | 4 | 12.4 | 12.4 | 38.8 | 38.8 | 125.3 | 125.3 | 380.2 | 380.2 | 1287 | 1287 | 3889 | 3889 | 12650 | 12650 | 28676 | 28676 | 56565
7529 | 20%SiH4/He | 20%SILANE/HELIUM | 45 psia | 4 | 12.4 | 12.4 | 39.5 | 39.5 | 126.2 | 126.2 | 409 | 409 | 1386 | 1386 | 4390 | 4390 | 13711 | 13711 | 34901 | 34901 | 57264
7530 | 20%PH3/SiH4 | 20%PHOSPHINE/SILANE | 45 psia | 5.9 | 18.5 | 18.5 | 54.8 | 54.8 | 180.3 | 180.3 | 387.9 | 387.9 | 1303 | 1303 | 3490 | 3490 | 12455
7533 | 1.5%PH3/SiH4 | 1.5%PHOSPHINE/SILANE | 45 psia | 5.9 | 18.5 | 18.5 | 54.9 | 54.9 | 180.6 | 180.6 | 389 | 389 | 1307 | 1307 | 3500 | 3500 | 12490
7534 | 3%PH3/Ar | 3%PHOSPHINE/ARGON | 45 psia | 3.1 | 9.7 | 9.7 | 30.6 | 30.6 | 98.4 | 98.4 | 303.2 | 303.2 | 1027 | 1027 | 3168 | 3168 | 10107 | 10107 | 25695 | 25695 | 44499
7535 | 4%PH3/N2 | 4%PHOSPHINE/NITROGEN | 45 psia | 4 | 12.4 | 12.4 | 38.8 | 38.8 | 125.1 | 125.1 | 379.6 | 379.6 | 1285 | 1285 | 3892 | 3892 | 12632 | 12632 | 28765 | 28765 | 56459
7538 | 10%PH3/Ar | 10%PHOSPHINE/ARGON | 45 psia | 3.3 | 10.2 | 10.2 | 31.9 | 31.9 | 102.7 | 102.7 | 314.2 | 314.2 | 1064 | 1064 | 3271 | 3271 | 10465 | 10465 | 25181 | 25181 | 46399
7540 | 20%Ar/SiH4 | 20%ARGON/SILANE | 45 psia | 5.2 | 16.1 | 16.1 | 48.6 | 48.6 | 158.9 | 158.9 | 383.5 | 383.5 | 1288 | 1288 | 3451 | 3451 | 12314
7541 | 20%SiH4/Ar | 20%SILANE/ARGON | 45 psia | 3.5 | 10.9 | 10.9 | 33.9 | 33.9 | 109.4 | 109.4 | 331.1 | 331.1 | 1121 | 1121 | 3413 | 3413 | 11015 | 11015 | 24184 | 24184 | 48290
7565 | 10%SiH4/Ar | 10%SILANE/ARGON | 45 psia | 3.3 | 10.2 | 10.2 | 31.9 | 31.9 | 102.8 | 102.8 | 314.6 | 314.6 | 1065 | 1065 | 3275 | 3275 | 10477 | 10477 | 25276 | 25276 | 46451
7566 | 10%F2/He | 10%FLUORINE/HELIUM | 45 psia | 2.6 | 8.1 | 8.1 | 26 | 26 | 82.9 | 82.9 | 275.4 | 275.4 | 934.3 | 934.3 | 2995 | 2995 | 9257 | 9257 | 23580 | 23580 | 37733
7568 | 10%H2O/N2 | 10%WATER VAPOR/NITROGEN | 45 psia | 4.1 | 12.7 | 12.7 | 39.8 | 39.8 | 128.2 | 128.2 | 389.1 | 389.1 | 1317 | 1317 | 3979 | 3979 | 12945 | 12945 | 29337 | 29337 | 57887
7580 | 15%B2H6/N2 | 15%DIBORANE/NITROGEN | 45 psia | 4.5 | 13.9 | 13.9 | 43 | 43 | 139.1 | 139.1 | 412.6 | 412.6 | 1396 | 1396 | 3849 | 3849 | 13692 | 13692 | 25979 | 25979 | 51875
7583 | 15%PH3/H2 | 15%Phosphine/Hydrogen | 45 psia | 6.1 | 19.1 | 19.1 | 60.5 | 60.5 | 194 | 194 | 614 | 614 | 2080 | 2080 | 6504 | 6504 | 20528 | 20528 | 52221 | 52221 | 87872
7584 | 15%PH3/SiH4 | 15%PHOSPHINE/SILANE | 45 psia | 5.9 | 18.5 | 18.5 | 54.8 | 54.8 | 180.4 | 180.4 | 388.2 | 388.2 | 1304 | 1304 | 3493 | 3493 | 12464
7590 | 20%AsH3/H2 | 20%ARSINE/HYDROGEN | 45 psia | 4.5 | 14 | 14 | 44.1 | 44.1 | 141.7 | 141.7 | 439.5 | 439.5 | 1488 | 1488 | 4605 | 4605 | 14659 | 14659 | 37272 | 37272 | 64084
7606 | 4%H2/He | 4%HYDROGEN/HELIUM | 45 psia | 3.7 | 11.4 | 11.4 | 36.6 | 36.6 | 116.5 | 116.5 | 386.4 | 386.4 | 1311 | 1311 | 4202 | 4202 | 12990 | 12990 | 33088 | 33088 | 52977
7626 | 5%PH3/Ar | 5%PHOSPHINE/ARGON | 45 psia | 3.2 | 9.9 | 9.9 | 30.9 | 30.9 | 99.6 | 99.6 | 306.3 | 306.3 | 1037 | 1037 | 3197 | 3197 | 10209 | 10209 | 25792 | 25792 | 45033
7627 | 5%PH3/SiH4 | 5%PHOSPHINE/SILANE | 45 psia | 5.9 | 18.5 | 18.5 | 54.9 | 54.9 | 180.6 | 180.6 | 388.8 | 388.8 | 1306 | 1306 | 3498 | 3498 | 12483
7628 | 5%SiH2Cl2/Ar | 5%DICHLOROSILANE/ARGON | 45 psia | 3.2 | 10 | 10 | 31.3 | 31.3 | 100.9 | 100.9 | 307.2 | 307.2 | 1040 | 1040 | 3190 | 3190 | 10225 | 10225 | 23424 | 23424 | 45571
7629 | 5%SiH4/Ar | 5%SILANE/ARGON | 45 psia | 3.2 | 9.9 | 9.9 | 31 | 31 | 99.7 | 99.7 | 306.5 | 306.5 | 1038 | 1038 | 3199 | 3199 | 10214 | 10214 | 25840 | 25840 | 45059
7632 | 50%PH3/SiH4 | 50%PHOSPHINE/SILANE | 45 psia | 5.9 | 18.5 | 18.5 | 54.6 | 54.6 | 179.8 | 179.8 | 386.3 | 386.3 | 1298 | 1298 | 3476 | 3476 | 12404
7636 | 8%PH3/SiH4 | 8%PHOSPHINE/SILANE | 45 psia | 5.9 | 18.5 | 18.5 | 54.8 | 54.8 | 180.5 | 180.5 | 388.6 | 388.6 | 1306 | 1306 | 3497 | 3497 | 12477
7664 | 8%GeH4/H2 | 8%GERMANE/HYDROGEN | 45 psia | 5.5 | 17.2 | 17.2 | 54.5 | 54.5 | 174.8 | 174.8 | 554.7 | 554.7 | 1880 | 1880 | 5886 | 5886 | 18552 | 18552 | 47199 | 47199 | 79181
7674 | 10%PH3/He | 10%Phosphine/Helium | 45 psia | 3.7 | 11.5 | 11.5 | 36.8 | 36.8 | 117.4 | 117.4 | 385.5 | 385.5 | 1307 | 1307 | 4169 | 4169 | 12945 | 12945 | 32964 | 32964 | 53341
7676 | 7.5%PH3/SiH4 | 7.5%PHOSPHINE/SILANE | 45 psia | 5.9 | 18.5 | 18.5 | 54.8 | 54.8 | 180.5 | 180.5 | 388.6 | 388.6 | 1306 | 1306 | 3497 | 3497 | 12478
7677 | 20%F2/He | 20%FLUORINE/HELIUM | 45 psia | 2.6 | 7.9 | 7.9 | 25.4 | 25.4 | 81.1 | 81.1 | 268.1 | 268.1 | 909.5 | 909.5 | 2908 | 2908 | 9007 | 9007 | 22940 | 22940 | 36891
7693 | 5%PH3/He | 5%PHOSPHINE/HELIUM | 45 psia | 3.6 | 11.2 | 11.2 | 36 | 36 | 114.9 | 114.9 | 379.5 | 379.5 | 1287 | 1287 | 4117 | 4117 | 12751 | 12751 | 32475 | 32475 | 52244
7698 | 10%GeH4/Ar | 10%GERMANE/ARGON | 45 psia | 3.2 | 10 | 10 | 31.3 | 31.3 | 100.9 | 100.9 | 306.7 | 306.7 | 1038 | 1038 | 3182 | 3182 | 10207 | 10207 | 23089 | 23089 | 45557
7709 | 5%PH3/H2 | 5%Phosphine/Hydrogen | 45 psia | 7 | 21.8 | 21.8 | 69.3 | 69.3 | 221.6 | 221.6 | 714.2 | 714.2 | 2421 | 2421 | 7642 | 7642 | 23928 | 23928 | 60899 | 60899 | 100528
7718 | 10%C2H4/He | 10%Ethylene/Helium | 45 psia | 3.8 | 11.9 | 11.9 | 38.2 | 38.2 | 122 | 122 | 400.8 | 400.8 | 1359 | 1359 | 4334 | 4334 | 13457 | 13457 | 34268 | 34268 | 55437
7720 | 5%F2/He | 5%FLUORINE/HELIUM | 45 psia | 2.8 | 8.6 | 8.6 | 27.8 | 27.8 | 88.5 | 88.5 | 294.3 | 294.3 | 998.7 | 998.7 | 3204 | 3204 | 9897 | 9897 | 25210 | 25210 | 40279
7725 | 40%H2/He | 40%Hydrogen/Helium | 45 psia | 4.7 | 14.6 | 14.6 | 46.8 | 46.8 | 149.2 | 149.2 | 492.7 | 492.7 | 1671 | 1671 | 5345 | 5345 | 16553 | 16553 | 42157 | 42157 | 67800
7730 | 10%CO/Air | 10%Carbon Monoxide/Air | 45 psia | 3.8 | 11.9 | 11.9 | 37.2 | 37.2 | 119.9 | 119.9 | 366 | 366 | 1239 | 1239 | 3805 | 3805 | 12188 | 12188 | 29421 | 29421 | 54129
7746 | 25%F2/N2 | 25%FLUORINE/NITROGEN | 45 psia | 3.6 | 11.3 | 11.3 | 35.5 | 35.5 | 114.3 | 114.3 | 350.2 | 350.2 | 1186 | 1186 | 3647 | 3647 | 11666 | 11666 | 29229 | 29229 | 51621
7750 | 1%C4H6-e)/C4H8-i) | 1%BUTADIENE/BUTENE | 45 psia | 8.3 | 23.3 | 23.3 | 49.4 | 49.4 | 197.9 | 197.9 | 285 | 285 | 958
7754 | 10%F2/Ar | 10%FLUORINE/ARGON | 45 psia | 3.1 | 9.6 | 9.6 | 30.2 | 30.2 | 97.3 | 97.3 | 300.2 | 300.2 | 1016 | 1016 | 3139 | 3139 | 10008 | 10008 | 25444 | 25444 | 43979
7755 | 25%F2/Ar | 25%FLUORINE/ARGON | 45 psia | 3.1 | 9.6 | 9.6 | 30.2 | 30.2 | 97.2 | 97.2 | 300.1 | 300.1 | 1016 | 1016 | 3138 | 3138 | 10004 | 10004 | 25435 | 25435 | 43951
7756 | 50%F2/Ar | 50%FLUORINE/ARGON | 45 psia | 3.1 | 9.6 | 9.6 | 30.2 | 30.2 | 97.1 | 97.1 | 300 | 300 | 1016 | 1016 | 3137 | 3137 | 10002 | 10002 | 25428 | 25428 | 43914
7757 | 50%F2/He | 50%FLUORINE/HELIUM | 45 psia | 2.7 | 8.5 | 8.5 | 27.1 | 27.1 | 86.6 | 86.6 | 280.5 | 280.5 | 951.3 | 951.3 | 3009 | 3009 | 9404 | 9404 | 23937 | 23937 | 39318
7758 | 25%F2/He | 25%FLUORINE/HELIUM | 45 psia | 2.6 | 7.9 | 7.9 | 25.6 | 25.6 | 81.6 | 81.6 | 268.8 | 268.8 | 911.8 | 911.8 | 2911 | 2911 | 9028 | 9028 | 22992 | 22992 | 37086
7759 | 10%F2/N2 | 10%FLUORINE/NITROGEN | 45 psia | 3.8 | 11.9 | 11.9 | 37.1 | 37.1 | 119.6 | 119.6 | 365.2 | 365.2 | 1236 | 1236 | 3796 | 3796 | 12160 | 12160 | 29341 | 29341 | 54010
7760 | 50%F2/N2 | 50%FLUORINE/NITROGEN | 45 psia | 3.4 | 10.6 | 10.6 | 33.3 | 33.3 | 107.1 | 107.1 | 329.8 | 329.8 | 1116 | 1116 | 3442 | 3442 | 10990 | 10990 | 27939 | 27939 | 48415
7761 | 5%F2/Ar | 5%FLUORINE/ARGON | 45 psia | 3.1 | 9.6 | 9.6 | 30.2 | 30.2 | 97.3 | 97.3 | 300.2 | 300.2 | 1016 | 1016 | 3140 | 3140 | 10009 | 10009 | 25448 | 25448 | 43989
7762 | 5%H2/He | 5%Hydrogen/Helium | 45 psia | 3.7 | 11.4 | 11.4 | 36.8 | 36.8 | 117.3 | 117.3 | 388.9 | 388.9 | 1319 | 1319 | 4229 | 4229 | 13072 | 13072 | 33296 | 33296 | 53315
7766 | 5%B2H6/He | 5%Diborane/Helium | 45 psia | 3.8 | 11.9 | 11.9 | 38.2 | 38.2 | 121.9 | 121.9 | 402.1 | 402.1 | 1364 | 1364 | 4359 | 4359 | 13507 | 13507 | 34400 | 34400 | 55401
7773 | 5%SiH4/N2 | 5%Silane/Nitrogen | 45 psia | 4 | 12.5 | 12.5 | 39 | 39 | 125.7 | 125.7 | 381.2 | 381.2 | 1290 | 1290 | 3887 | 3887 | 12682 | 12682 | 28649 | 28649 | 56738
7780 | 5%SiH4/He | 5%Silane/Helium | 45 psia | 3.6 | 11.3 | 11.3 | 36.3 | 36.3 | 115.9 | 115.9 | 382.6 | 382.6 | 1297 | 1297 | 4150 | 4150 | 12854 | 12854 | 32737 | 32737 | 52665
7821 | 15%SiH4/Ar | 15%Silane/Argon | 45 psia | 3.4 | 10.5 | 10.5 | 32.9 | 32.9 | 106.1 | 106.1 | 322.8 | 322.8 | 1092 | 1092 | 3351 | 3351 | 10744 | 10744 | 24724 | 24724 | 47888
7824 | 2%SO2/N2 | 2%Sulfur Dioxide/Nitrogen | 45 psia | 4 | 12.3 | 12.3 | 38.4 | 38.4 | 123.7 | 123.7 | 375.8 | 375.8 | 1272 | 1272 | 3861 | 3861 | 12504 | 12504 | 28590 | 28590 | 55860
7837 | 30%GeH4/Ar | 30%GERMANE/ARGON | 45 psia | 3.5 | 10.9 | 10.9 | 33.7 | 33.7 | 109.2 | 109.2 | 319.5 | 319.5 | 1081 | 1081 | 2923 | 2923 | 10431 | 10431 | 18101 | 18101 | 36144
7847 | 5%SiH4/H2 | 5%Silane/Hydrogen | 45 psia | 7 | 22 | 22 | 70.2 | 70.2 | 224.4 | 224.4 | 723.2 | 723.2 | 2451 | 2451 | 7738 | 7738 | 24228 | 24228 | 61664 | 61664 | 101785
7877 | 30%SiHCl3/H2 | 30%Trichlorosilane/Hydrogen | 45 psia | 5.6 | 17.4 | 17.4 | 50.8 | 50.8 | 168.2 | 168.2 | 340.2 | 340.2 | 1143 | 1143 | 3061 | 3061 | 10924
7878 | 3%C2H4/He | 3%Ethylene/Helium | 45 psia | 3.6 | 11.3 | 11.3 | 36.4 | 36.4 | 115.9 | 115.9 | 383.4 | 383.4 | 1300 | 1300 | 4164 | 4164 | 12886 | 12886 | 32820 | 32820 | 52680
7881 | 10%B2H6/Ar | 10%Diborane/Argon | 45 psia | 3.4 | 10.6 | 10.6 | 33.1 | 33.1 | 106.8 | 106.8 | 324.5 | 324.5 | 1098 | 1098 | 3366 | 3366 | 10799 | 10799 | 24591 | 24591 | 48193
7895 | 40%GeH4/N2 | 40%Germane/Nitrogen | 45 psia | 4.1 | 12.8 | 12.8 | 38.9 | 38.9 | 126.7 | 126.7 | 326.8 | 326.8 | 1098 | 1098 | 2940 | 2940 | 10492 | 10492 | 16591 | 16591 | 33128
7896 | 30%PH3/SiH4 | 30%Phosphine/Silane | 45 psia | 5.9 | 18.5 | 18.5 | 54.7 | 54.7 | 180.2 | 180.2 | 387.3 | 387.3 | 1301 | 1301 | 3485 | 3485 | 12437
7897 | 2.7%C2H4/He | 2.7%Ethylene/Helium | 45 psia | 3.6 | 11.3 | 11.3 | 36.3 | 36.3 | 115.6 | 115.6 | 382.8 | 382.8 | 1298 | 1298 | 4158 | 4158 | 12864 | 12864 | 32763 | 32763 | 52573
7907 | 10%AsH3/N2 | 10%Arsine/Nitrogen | 45 psia | 3.9 | 12.2 | 12.2 | 37.9 | 37.9 | 122.4 | 122.4 | 367.1 | 367.1 | 1242 | 1242 | 3589 | 3589 | 12198 | 12198 | 25088 | 25088 | 50094
7908 | 20%B2H6/He | 20%DIBORANE/HELIUM | 45 psia | 4.7 | 14.5 | 14.5 | 46.1 | 46.1 | 147.6 | 147.6 | 474.5 | 474.5 | 1608 | 1608 | 5068 | 5068 | 15890 | 15890 | 40439 | 40439 | 66960
7917 | 50%C3H6-b)/N2 | 50%Propylene/Nitrogen | 45 psia | 5.7 | 17.7 | 17.7 | 52.4 | 52.4 | 172.6 | 172.6 | 370.1 | 370.1 | 1243 | 1243 | 3330 | 3330 | 11883
7925 | 10%C3H6-b)/N2 | 10%Propylene/Nitrogen | 45 psia | 4.3 | 13.3 | 13.3 | 41.1 | 41.1 | 133 | 133 | 396.4 | 396.4 | 1341 | 1341 | 3762 | 3762 | 13161 | 13161 | 25858 | 25858 | 51633
7932 | 5%GeH4/H2 | 5%Germane/Hydrogen | 45 psia | 6 | 18.8 | 18.8 | 59.8 | 59.8 | 191.4 | 191.4 | 612.3 | 612.3 | 2075 | 2075 | 6523 | 6523 | 20494 | 20494 | 52149 | 52149 | 86780
7939 | 10%B2H6/He | 10%DIBORANE/HELIUM | 45 psia | 4.1 | 12.7 | 12.7 | 40.9 | 40.9 | 130.4 | 130.4 | 427.1 | 427.1 | 1448 | 1448 | 4612 | 4612 | 14337 | 14337 | 36506 | 36506 | 59246
7947 | 10%HCl/Ar | 10%Hydrogen Chloride/Argon | 45 psia | 3.2 | 10 | 10 | 31.2 | 31.2 | 100.6 | 100.6 | 308.6 | 308.6 | 1045 | 1045 | 3219 | 3219 | 10284 | 10284 | 25587 | 25587 | 45430
7948 | 20%PH3/Ar | 20%Phosphine/Argon | 45 psia | 3.5 | 10.8 | 10.8 | 33.8 | 33.8 | 109.2 | 109.2 | 330.4 | 330.4 | 1118 | 1118 | 3420 | 3420 | 10990 | 10990 | 23997 | 23997 | 47918
7949 | 2%F2/Ne | 2%Fluorine/Neon | 45 psia | 2.3 | 7 | 7 | 22.4 | 22.4 | 71.5 | 71.5 | 234.6 | 234.6 | 795.9 | 795.9 | 2534 | 2534 | 7876 | 7876 | 20056 | 20056 | 32521
7950 | 10%H2/He | 10%Hydrogen/Helium | 45 psia | 3.8 | 11.8 | 11.8 | 38 | 38 | 121.1 | 121.1 | 401.4 | 401.4 | 1361 | 1361 | 4364 | 4364 | 13493 | 13493 | 34367 | 34367 | 55059
7951 | 7%AsH3/H2 | 7%Arsine/Hydrogen | 45 psia | 5.5 | 17.1 | 17.1 | 54.4 | 54.4 | 174.3 | 174.3 | 556.1 | 556.1 | 1884 | 1884 | 5916 | 5916 | 18607 | 18607 | 47344 | 47344 | 79018
7953 | 15%H2/B2H6 | 15%Hydrogen/Diborane | 45 psia | 8.5 | 26.5 | 26.5 | 75.1 | 75.1 | 251.6 | 251.6 | 444.8 | 444.8 | 1495 | 1495 | 4003 | 4003 | 14283
7954 | 14%SiH2Cl2/20%SiH4/33%HCl/N2 | 14%Dichlorosilane/20%Silane/33%Hydrogen Chloride/Nitrogen | 45 psia | 4.8 | 15 | 15 | 45.1 | 45.1 | 147.7 | 147.7 | 346.9 | 346.9 | 1165 | 1165 | 3122 | 3122 | 11139
7963 | 20%F2/N2 | 20%Fluorine/Nitrogen | 45 psia | 3.7 | 11.5 | 11.5 | 36 | 36 | 116 | 116 | 355.1 | 355.1 | 1202 | 1202 | 3695 | 3695 | 11826 | 11826 | 29262 | 29262 | 52390
7977 | 4%He/H2 | 4%Helium/Hydrogen | 45 psia | 7.6 | 23.8 | 23.8 | 76.1 | 76.1 | 242.9 | 242.9 | 792.6 | 792.6 | 2688 | 2688 | 8540 | 8540 | 26592 | 26592 | 67702 | 67702 | 110295
7978 | 20%GeH4/H2 | 20%Germane/Hydrogen | 45 psia | 4.7 | 14.6 | 14.6 | 45.9 | 45.9 | 147.7 | 147.7 | 455.6 | 455.6 | 1543 | 1543 | 4759 | 4759 | 15188 | 15188 | 38611 | 38611 | 66784
7980 | 20%F2/Ar | 20%Fluorine/Argon | 45 psia | 3.1 | 9.6 | 9.6 | 30.2 | 30.2 | 97.2 | 97.2 | 300.1 | 300.1 | 1016 | 1016 | 3138 | 3138 | 10005 | 10005 | 25437 | 25437 | 43960
7983 | 3%H2S/CO | 3%Hydrogen Sulfide/Carbon Monoxide | 45 psia | 4 | 12.4 | 12.4 | 38.8 | 38.8 | 125 | 125 | 379.7 | 379.7 | 1285 | 1285 | 3900 | 3900 | 12633 | 12633 | 28837 | 28837 | 56444
7986 | 38%SiCl4/O2 | 38%Silicon Tetrachloride/Oxygen | 45 psia | 4.7 | 14.7 | 14.7 | 41.1 | 41.1 | 138.9 | 138.9 | 237.2 | 237.2 | 797.2 | 797.2 | 2134 | 2134 | 7616
7988 | 20%SiH2Cl2/H2 | 20%Dichlorosilane/Hydrogen | 45 psia | 5.3 | 16.7 | 16.7 | 51.4 | 51.4 | 166.6 | 166.6 | 481.1 | 481.1 | 1616 | 1616 | 4329 | 4329 | 15447 | 15447 | 27707 | 27707 | 55324
7991 | 3%BCl3/N2 | 3%Boron Trichloride/Nitrogen | 45 psia | 4 | 12.5 | 12.5 | 38.9 | 38.9 | 125.6 | 125.6 | 377.5 | 377.5 | 1277 | 1277 | 3723 | 3723 | 12548 | 12548 | 26315 | 26315 | 52544
7992 | 18%NO/N2 | 18%Nitric Oxide/Nitrogen | 45 psia | 3.9 | 12.1 | 12.1 | 37.7 | 37.7 | 121.6 | 121.6 | 370.9 | 370.9 | 1256 | 1256 | 3853 | 3853 | 12349 | 12349 | 29507 | 29507 | 54901
7993 | 9%NO/41%N2/H2 | 9%Nitric oxide/41%Nitrogen/Hydrogen | 45 psia | 4.2 | 13.1 | 13.1 | 41.6 | 41.6 | 133.5 | 133.5 | 421.2 | 421.2 | 1427 | 1427 | 4454 | 4454 | 14075 | 14075 | 35802 | 35802 | 60446
7998 | 50%NH3/He | 50%Ammonia/Helium | 45 psia | 4.8 | 14.8 | 14.8 | 47.1 | 47.1 | 150.8 | 150.8 | 479.2 | 479.2 | 1624 | 1624 | 5088 | 5088 | 16028 | 16028 | 40780 | 40780 | 68321
7999 | 40%CO/45%C2H4/Ar | 40%Carbon Monoxide/45%Ethylene/Argon | 45 psia | 4.6 | 14.3 | 14.3 | 44 | 44 | 142.8 | 142.8 | 413 | 413 | 1388 | 1388 | 3716 | 3716 | 13261 | 13261 | 23639 | 23639 | 47202
8002 | 25%PH3/N2 | 25%Phosphine/Nirtogen | 45 psia | 4.3 | 13.5 | 13.5 | 41.9 | 41.9 | 135.6 | 135.6 | 402.2 | 402.2 | 1361 | 1361 | 3780 | 3780 | 13348 | 13348 | 25261 | 25261 | 50440
8003 | 5%C4H6-e)/He | 5%Butadiene/Helium | 45 psia | 3.7 | 11.6 | 11.6 | 37.3 | 37.3 | 119 | 119 | 391.3 | 391.3 | 1327 | 1327 | 4233 | 4233 | 13139 | 13139 | 33457 | 33457 | 54084
8004 | 10%Cl2/N2 | 10%Chlorine/Nitrogen | 45 psia | 4 | 12.3 | 12.3 | 38.4 | 38.4 | 123.9 | 123.9 | 371.6 | 371.6 | 1258 | 1258 | 3638 | 3638 | 12350 | 12350 | 25309 | 25309 | 50537
8008 | 20%C2H6O/He | 20%DimethylEther/Helium | 45 psia | 4 | 12.4 | 12.4 | 39.6 | 39.6 | 126.7 | 126.7 | 406.3 | 406.3 | 1377 | 1377 | 4335 | 4335 | 13604 | 13604 | 34619 | 34619 | 57451
8009 | 20%C2H6O/Ar | 20%DimethylEther/Argon | 45 psia | 3.7 | 11.4 | 11.4 | 35.3 | 35.3 | 114.3 | 114.3 | 339.6 | 339.6 | 1149 | 1149 | 3217 | 3217 | 11273 | 11273 | 21474 | 21474 | 42880
8010 | 10%CO2/He | 10%CarbonDioxide/Helium | 45 psia | 3.5 | 10.7 | 10.7 | 34.5 | 34.5 | 110 | 110 | 361.3 | 361.3 | 1225 | 1225 | 3907 | 3907 | 12132 | 12132 | 30892 | 30892 | 49993
8011 | 10%CO/He | 10%CarbonMonoxide/Helium | 45 psia | 3.1 | 9.5 | 9.5 | 30.5 | 30.5 | 97.2 | 97.2 | 322.1 | 322.1 | 1092 | 1092 | 3500 | 3500 | 10827 | 10827 | 27575 | 27575 | 44231
8012 | 10%NO/He | 10% Nictric Oxide/Helium | 45 psia | 3.4 | 10.5 | 10.5 | 33.9 | 33.9 | 108 | 108 | 356.4 | 356.4 | 1208 | 1208 | 3863 | 3863 | 11972 | 11972 | 30489 | 30489 | 49103
8013 | 4%PH3/H2 | 4%Phosphine/Hydrogen | 45 psia | 7.1 | 22.2 | 22.2 | 70.8 | 70.8 | 226.4 | 226.4 | 731.1 | 731.1 | 2479 | 2479 | 7832 | 7832 | 24501 | 24501 | 62361 | 62361 | 102725
8015 | 5%C3H8/He | 5%Propane/Helium | 45 psia | 3.8 | 11.7 | 11.7 | 37.7 | 37.7 | 120.2 | 120.2 | 395.7 | 395.7 | 1342 | 1342 | 4284 | 4284 | 13290 | 13290 | 33843 | 33843 | 54636
8019 | 5%C2H2/Ar | 5%Acetylene/Argon | 45 psia | 3.2 | 9.8 | 9.8 | 30.9 | 30.9 | 99.4 | 99.4 | 306 | 306 | 1036 | 1036 | 3196 | 3196 | 10199 | 10199 | 25929 | 25929 | 44942
8020 | 5%HCl/Ar | 5%Hydrogen Chloride/Argon | 45 psia | 3.2 | 9.8 | 9.8 | 30.7 | 30.7 | 98.9 | 98.9 | 304.4 | 304.4 | 1031 | 1031 | 3179 | 3179 | 10146 | 10146 | 25793 | 25793 | 44703
8021 | 1%F2/3.5%Ar/Ne | 1%Fluorine/3.5%Argon/Neon | 45 psia | 2.3 | 7 | 7 | 22.6 | 22.6 | 72.1 | 72.1 | 236.1 | 236.1 | 800.7 | 800.7 | 2548 | 2548 | 7924 | 7924 | 20176 | 20176 | 32749
8022 | 3.5%Ar/Ne | 3.5%Argon/Neon | 45 psia | 2.3 | 7 | 7 | 22.5 | 22.5 | 71.8 | 71.8 | 235.4 | 235.4 | 798.3 | 798.3 | 2541 | 2541 | 7900 | 7900 | 20117 | 20117 | 32640
8023 | 11%CH4/22%CO/23%CO2/H2 | 11%METHANE/22%CARBON MONOXIDE/23%CARBON DIOXIDE/BALANCE HYDROGEN | 45 psia | 4.7 | 14.6 | 14.6 | 45.6 | 45.6 | 146.8 | 146.8 | 448.9 | 448.9 | 1520 | 1520 | 4667 | 4667 | 14949 | 14949 | 36625 | 36625 | 66323
8024 | 30%F2/N2 | 30%Fluorine/Nitrogen | 45 psia | 3.6 | 11.2 | 11.2 | 35 | 35 | 112.7 | 112.7 | 345.7 | 345.7 | 1170 | 1170 | 3602 | 3602 | 11518 | 11518 | 29169 | 29169 | 50911
8037 | 5%CH3Cl/N2 | 5% Methyl Chloride/ Nitrogen | 45 psia | 4 | 12.6 | 12.6 | 39.2 | 39.2 | 126.4 | 126.4 | 381.6 | 381.6 | 1292 | 1292 | 3827 | 3827 | 12691 | 12691 | 27560 | 27560 | 55031
8041 | 5%HCl/1%H2/Ne | 5% Hydrogen Chloride/1% Dihydrogen/Neon | 45 psia | 2.4 | 7.2 | 7.2 | 23.2 | 23.2 | 74 | 74 | 242.2 | 242.2 | 821.5 | 821.5 | 2613 | 2613 | 8128 | 8128 | 20696 | 20696 | 33631
8042 | 4.5%HCl/0.9%H2/Ne | 4.5% Hydrogen Chloride/0.9% Dihydrogen/Neon | 45 psia | 2.3 | 7.2 | 7.2 | 23.1 | 23.1 | 73.7 | 73.7 | 241.3 | 241.3 | 818.4 | 818.4 | 2604 | 2604 | 8098 | 8098 | 20619 | 20619 | 33497
8044 | 10%Ne/He | 10% Neon / Helium | 45 psia | 3.2 | 9.9 | 9.9 | 31.9 | 31.9 | 101.7 | 101.7 | 337.1 | 337.1 | 1143 | 1143 | 3663 | 3663 | 11329 | 11329 | 28856 | 28856 | 46256
8045 | 2.9%H2/Kr | 2.9% Hydrogen / Krypton | 45 psia | 2.8 | 8.5 | 8.5 | 26.3 | 26.3 | 85.3 | 85.3 | 251.4 | 251.4 | 850.8 | 850.8 | 2433 | 2433 | 8341 | 8341 | 14509 | 14509 | 28971
8050 | 30%F2/40%Ar/N2 | 30%Fluorine/40%Argon/Nitrogen | 45 psia | 3.3 | 10.1 | 10.1 | 31.8 | 31.8 | 102.3 | 102.3 | 315.5 | 315.5 | 1068 | 1068 | 3296 | 3296 | 10517 | 10517 | 26737 | 26737 | 46252
8054 | 30%SiHCl3/He | 30%Trichlorosilane/Helium | 45 psia | 4.4 | 13.7 | 13.7 | 41.6 | 41.6 | 135.9 | 135.9 | 339 | 339 | 1139 | 1139 | 3050 | 3050 | 10884 | 10884 | 16858 | 16858 | 33662
8055 | 15%PH3/He | 15%Phosphine/Helium | 45 psia | 3.8 | 11.8 | 11.8 | 37.7 | 37.7 | 120.5 | 120.5 | 393.3 | 393.3 | 1333 | 1333 | 4238 | 4238 | 13197 | 13197 | 33598 | 33598 | 54726
8056 | 15.58%F2/N2 | 15.58% Fluorine/Nitrogen | 45 psia | 3.8 | 11.6 | 11.6 | 36.5 | 36.5 | 117.5 | 117.5 | 359.4 | 359.4 | 1216 | 1216 | 3738 | 3738 | 11968 | 11968 | 29312 | 29312 | 53073
8058 | 10%Ar/20%F2/N2 | 10%Argon/20%Fluorine/Nitrogen | 45 psia | 3.6 | 11.1 | 11.1 | 34.9 | 34.9 | 112.4 | 112.4 | 345 | 345 | 1168 | 1168 | 3594 | 3594 | 11493 | 11493 | 29051 | 29051 | 50797
8072 | 20%F2/Ne | 20%FLUORINE/NEON | 45 psia | 2.3 | 7.1 | 7.1 | 22.8 | 22.8 | 72.9 | 72.9 | 237.9 | 237.9 | 806.8 | 806.8 | 2562 | 2562 | 7981 | 7981 | 20320 | 20320 | 33120

## Low Pressure CT Bin Gases
GP200 Standard (CT) Bin Gas Listing |  |  |  |  | Vacuum Outlet
Gas Code | Gas Symbol | Gas Name | Inlet Pressure | Minimum suggested Operating Temperature (oC) | CT40 | CT40 | CT41 | CT41 | CT42 | CT42 | CT43 | CT43 | CT44 | CT44 | CT45 | CT45 | CT46 | CT46 | CT47 | CT47 | CT48 | CT48
[5 empty] | Min | Max | Min | Max | Min | Max | Min | Max | Min | Max | Min | Max | Min | Max | Min | Max | Min | Max
12 | HF | Hydrogen Fluoride | Consult factory for sizing
176 | CH4O | Methanol | 2 psia | 23 | 0.3 | 0.6 | 0.6 | 1.6 | 1.6 | 5.4 | 5.4 | 12.3 | 12.3 | 42.4 | 42.4 | 129.3 | 129.3 | 420.2 | 420.2 | 881 | 881 | 1713
176 | CH4O | Methanol | 3 psia | 31 | 0.4 | 1.1 | 1.1 | 3.1 | 3.1 | 10.6 | 10.6 | 21.4 | 21.4 | 73.6 | 73.6 | 216 | 216 | 724.6 | 724.6 | 1489 | 1489 | 2867
176 | CH4O | Methanol | 4 psia | 37 | 0.6 | 1.5 | 1.5 | 4.5 | 4.5 | 15.2 | 15.2 | 30.5 | 30.5 | 104.9 | 104.9 | 298.5 | 298.5 | 1025 | 1025 | 2109 | 2109 | 4042
176 | CH4O | Methanol | 5 psia | 42 | 0.7 | 2 | 2 | 5.8 | 5.8 | 19.5 | 19.5 | 39.5 | 39.5 | 135.5 | 135.5 | 376.2 | 376.2 | 1317 | 1317 | 2732 | 2732 | 5225
176 | CH4O | Methanol | 6 psia | 46 | 0.9 | 2.4 | 2.4 | 7.2 | 7.2 | 23.9 | 23.9 | 48.4 | 48.4 | 165.6 | 165.6 | 451.4 | 451.4 | 1601 | 1601 | 3356 | 3356 | 6414
7124 | MoF6 | Molybdenum hexafluoride | 3 psia | 10 | 0.1 | 0.2 | 0.2 | 0.8 | 0.8 | 2.8 | 2.8 | 7.1 | 7.1 | 24.6 | 24.6 | 75.1 | 75.1 | 244.3 | 244.3 | 509.1 | 509.1 | 981.9
7124 | MoF6 | Molybdenum hexafluoride | 5 psia | 10 | 0.2 | 0.5 | 0.5 | 1.6 | 1.6 | 5.2 | 5.2 | 14.1 | 14.1 | 48.7 | 48.7 | 140.4 | 140.4 | 477.8 | 477.8 | 979 | 979 | 1863
7124 | MoF6 | Molybdenum hexafluoride | 7 psia | 18 | 0.3 | 0.7 | 0.7 | 2.3 | 2.3 | 7.5 | 7.5 | 21 | 21 | 72.2 | 72.2 | 199.5 | 199.5 | 702.1 | 702.1 | 1456 | 1456 | 2761
7124 | MoF6 | Molybdenum hexafluoride | 9 psia | 24 | 0.4 | 0.9 | 0.9 | 3 | 3 | 9.8 | 9.8 | 27.8 | 27.8 | 95 | 95 | 256.5 | 256.5 | 914.5 | 914.5 | 1935 | 1935 | 3665
7124 | MoF6 | Molybdenum hexafluoride | 11 psia | 29 | 0.5 | 1.2 | 1.2 | 3.7 | 3.7 | 12.2 | 12.2 | 34.5 | 34.5 | 117 | 117 | 313.5 | 313.5 | 1118 | 1118 | 2415 | 2415 | 4571
7124 | MoF6 | Molybdenum hexafluoride | 13 psia | 34 | 0.5 | 1.4 | 1.4 | 4.4 | 4.4 | 14.5 | 14.5 | 41 | 41 | 138.4 | 138.4 | 370.5 | 370.5 | 1321 | 1321 | 2894 | 2894 | 5479
7124 | MoF6 | Molybdenum hexafluoride | 15 psia | 38 | 0.6 | 1.6 | 1.6 | 5.2 | 5.2 | 16.9 | 16.9 | 47.4 | 47.4 | 159.6 | 159.6 | 427.5 | 427.5 | 1525 | 1525 | 3374 | 3374 | 6388
7328 | Si3H8 | TriSilane | 6 psia | 32 | 0.3 | 0.7 | 0.7 | 2.3 | 2.3 | 7.5 | 7.5 | 23.1 | 23.1 | 78.1 | 78.1 | 241.8 | 241.8 | 769.7 | 769.7 | 1696 | 1696 | 3235
7328 | Si3H8 | TriSilane | 7 psia | 36 | 0.3 | 0.8 | 0.8 | 2.7 | 2.7 | 8.9 | 8.9 | 27.3 | 27.3 | 92.4 | 92.4 | 285.7 | 285.7 | 910.6 | 910.6 | 2043 | 2043 | 3886
7328 | Si3H8 | TriSilane | 8 psia | 40 | 0.4 | 1 | 1 | 3.1 | 3.1 | 10.3 | 10.3 | 31.5 | 31.5 | 106.8 | 106.8 | 329.6 | 329.6 | 1051 | 1051 | 2391 | 2391 | 4541
7328 | Si3H8 | TriSilane | 9 psia | 44 | 0.4 | 1.1 | 1.1 | 3.6 | 3.6 | 11.6 | 11.6 | 35.7 | 35.7 | 121.1 | 121.1 | 373.5 | 373.5 | 1192 | 1192 | 2739 | 2739 | 5198
7328 | Si3H8 | TriSilane | 10 psia | 47 | 0.5 | 1.2 | 1.2 | 4 | 4 | 13 | 13 | 40 | 40 | 135.4 | 135.4 | 415.2 | 415.2 | 1333 | 1333 | 3088 | 3088 | 5857
7328 | Si3H8 | TriSilane | 11 psia | 51 | 0.5 | 1.4 | 1.4 | 4.4 | 4.4 | 14.4 | 14.4 | 44.2 | 44.2 | 149.8 | 149.8 | 456.7 | 456.7 | 1473 | 1473 | 3437 | 3437 | 6516
7328 | Si3H8 | TriSilane | 12 psia | 53 | 0.6 | 1.5 | 1.5 | 4.9 | 4.9 | 15.8 | 15.8 | 48.4 | 48.4 | 164.1 | 164.1 | 498.2 | 498.2 | 1614 | 1614 | 3786 | 3786 | 7176
7328 | Si3H8 | TriSilane | 13 psia | 56 | 0.6 | 1.7 | 1.7 | 5.3 | 5.3 | 17.2 | 17.2 | 52.7 | 52.7 | 178.4 | 178.4 | 539.7 | 539.7 | 1755 | 1755 | 4135 | 4135 | 7799
7328 | Si3H8 | TriSilane | 14 psia | 59 | 0.7 | 1.8 | 1.8 | 5.7 | 5.7 | 18.5 | 18.5 | 56.9 | 56.9 | 192.7 | 192.7 | 581.3 | 581.3 | 1896 | 1896 | 4485 | 4485 | 8421
7328 | Si3H8 | TriSilane | 15 psia | 60 | 0.7 | 1.9 | 1.9 | 6.2 | 6.2 | 19.9 | 19.9 | 61.1 | 61.1 | 207 | 207 | 622.8 | 622.8 | 2036 | 2036 | 4834 | 4834 | 9044